## 交叉口
原因 | 问题 | 措施
研究范围内存在新建交叉口 | 新建道路网规划中，若规划干路交叉口存在超过4条进口道的多路交叉口、错位交叉口、畸形交叉口； | 新建道路网规划中，规划干路交叉口减少至4条进口道的多路交叉口、错位交叉口、畸形交叉口；
相交道路交角小于70° | 相交道路的交角过小 | 相交道路的交角改为大于等于70°
道路交通网地形条件特殊困难，相交道路交角小于45° | 相交道路的交角过小 | 相交道路的交角改为大于等于45°
路段单向车道数为1条，平均一条车道宽度为3.00m,进口道红线展宽宽度小于3m | 进口道红线展宽不满足《城市道路交叉口规范》（GB50647-2011）要求 | 进口道红线展宽宽度改为3m
路段单向车道数为1条，平均一条车道宽度为3.25m,进口道红线展宽宽度小于3m | 进口道红线展宽不满足《城市道路交叉口规范》（GB50647-2011）要求 | 进口道红线展宽宽度改为3m
路段单向车道数为1条，平均一条车道宽度为3.50m,进口道红线展宽宽度小于2m | 进口道红线展宽不满足《城市道路交叉口规范》（GB50647-2011）要求 | 进口道红线展宽宽度改为2m
路段单向车道数为1条，平均一条车道宽度为3.75m,进口道红线展宽宽度小于2m | 进口道红线展宽不满足《城市道路交叉口规范》（GB50647-2011）要求 | 进口道红线展宽宽度改为2m
路段单向车道数为2条，平均一条车道宽度为3.00m,进口道红线展宽宽度小于6m | 进口道红线展宽不满足《城市道路交叉口规范》（GB50647-2011）要求 | 进口道红线展宽宽度改为6m
路段单向车道数为2条，平均一条车道宽度为3.25m,进口道红线展宽宽度小于6m | 进口道红线展宽不满足《城市道路交叉口规范》（GB50647-2011）要求 | 进口道红线展宽宽度改为6m
路段单向车道数为2条，平均一条车道宽度为3.50m,进口道红线展宽宽度小于5m | 进口道红线展宽不满足《城市道路交叉口规范》（GB50647-2011）要求 | 进口道红线展宽宽度改为5m
路段单向车道数为2条，平均一条车道宽度为3.75m,进口道红线展宽宽度小于5m | 进口道红线展宽不满足《城市道路交叉口规范》（GB50647-2011）要求 | 进口道红线展宽宽度改为5m
路段单向车道数为3条，平均一条车道宽度为3.00m,进口道红线展宽宽度小于9m | 进口道红线展宽不满足《城市道路交叉口规范》（GB50647-2011）要求 | 进口道红线展宽宽度改为9m
路段单向车道数为3条，平均一条车道宽度为3.25m,进口道红线展宽宽度小于8m | 进口道红线展宽不满足《城市道路交叉口规范》（GB50647-2011）要求 | 进口道红线展宽宽度改为8m
路段单向车道数为3条，平均一条车道宽度为3.50m,进口道红线展宽宽度小于7m | 进口道红线展宽不满足《城市道路交叉口规范》（GB50647-2011）要求 | 进口道红线展宽宽度改为7m
路段单向车道数为3条，平均一条车道宽度为3.75m,进口道红线展宽宽度小于7m | 进口道红线展宽不满足《城市道路交叉口规范》（GB50647-2011）要求 | 进口道红线展宽宽度改为7m
路段单向车道数为4条，平均一条车道宽度为3.00m,进口道红线展宽宽度小于12m | 进口道红线展宽不满足《城市道路交叉口规范》（GB50647-2011）要求 | 进口道红线展宽宽度改为12m
路段单向车道数为4条，平均一条车道宽度为3.25m,进口道红线展宽宽度小于11m | 进口道红线展宽不满足《城市道路交叉口规范》（GB50647-2011）要求 | 进口道红线展宽宽度改为11m
路段单向车道数为4条，平均一条车道宽度为3.50m,进口道红线展宽宽度小于10m | 进口道红线展宽不满足《城市道路交叉口规范》（GB50647-2011）要求 | 进口道红线展宽宽度改为10m
路段单向车道数为4条，平均一条车道宽度为3.75m,进口道红线展宽宽度小于9m | 进口道红线展宽不满足《城市道路交叉口规范》（GB50647-2011）要求 | 进口道红线展宽宽度改为9m
进口道展宽段宽度不当 | 进口道展宽段宽度不满足《城市道路交叉口规范》（GB50647-2011）要求 | 根据实测各交通流向的交通量及可实施的治理条件确定
进口道规划设置公交港湾停靠站，路段单向车道数为1条，平均一条车道宽度为3.00m,进口道红线展宽宽度小于6m | 进口道红线展宽不满足《城市道路交叉口规范》（GB50647-2011）要求 | 进口道红线展宽宽度改为6m
进口道规划设置公交港湾停靠站，路段单向车道数为1条，平均一条车道宽度为3.25m,进口道红线展宽宽度小于6m | 进口道红线展宽不满足《城市道路交叉口规范》（GB50647-2011）要求 | 进口道红线展宽宽度改为6m
进口道规划设置公交港湾停靠站，路段单向车道数为1条，平均一条车道宽度为3.50m,进口道红线展宽宽度小于5m | 进口道红线展宽不满足《城市道路交叉口规范》（GB50647-2011）要求 | 进口道红线展宽宽度改为5m
进口道规划设置公交港湾停靠站，路段单向车道数为1条，平均一条车道宽度为3.75m,进口道红线展宽宽度小于5m | 进口道红线展宽不满足《城市道路交叉口规范》（GB50647-2011）要求 | 进口道红线展宽宽度改为5m
进口道规划设置公交港湾停靠站，路段单向车道数为2条，平均一条车道宽度为3.00m,进口道红线展宽宽度小于9m | 进口道红线展宽不满足《城市道路交叉口规范》（GB50647-2011）要求 | 进口道红线展宽宽度改为9m
进口道规划设置公交港湾停靠站，路段单向车道数为2条，平均一条车道宽度为3.25m,进口道红线展宽宽度小于9m | 进口道红线展宽不满足《城市道路交叉口规范》（GB50647-2011）要求 | 进口道红线展宽宽度改为9m
进口道规划设置公交港湾停靠站，路段单向车道数为2条，平均一条车道宽度为3.50m,进口道红线展宽宽度小于8m | 进口道红线展宽不满足《城市道路交叉口规范》（GB50647-2011）要求 | 进口道红线展宽宽度改为8m
进口道规划设置公交港湾停靠站，路段单向车道数为2条，平均一条车道宽度为3.75m,进口道红线展宽宽度小于8m | 进口道红线展宽不满足《城市道路交叉口规范》（GB50647-2011）要求 | 进口道红线展宽宽度改为8m
进口道规划设置公交港湾停靠站，路段单向车道数为3条，平均一条车道宽度为3.00m,进口道红线展宽宽度小于12m | 进口道红线展宽不满足《城市道路交叉口规范》（GB50647-2011）要求 | 进口道红线展宽宽度改为12m
进口道规划设置公交港湾停靠站，路段单向车道数为3条，平均一条车道宽度为3.25m,进口道红线展宽宽度小于11m | 进口道红线展宽不满足《城市道路交叉口规范》（GB50647-2011）要求 | 进口道红线展宽宽度改为11m
进口道规划设置公交港湾停靠站，路段单向车道数为3条，平均一条车道宽度为3.50m,进口道红线展宽宽度小于10m | 进口道红线展宽不满足《城市道路交叉口规范》（GB50647-2011）要求 | 进口道红线展宽宽度改为10m
进口道规划设置公交港湾停靠站，路段单向车道数为3条，平均一条车道宽度为3.75m,进口道红线展宽宽度小于10m | 进口道红线展宽不满足《城市道路交叉口规范》（GB50647-2011）要求 | 进口道红线展宽宽度改为10m
进口道规划设置公交港湾停靠站，路段单向车道数为4条，平均一条车道宽度为3.00m,进口道红线展宽宽度小于15m | 进口道红线展宽不满足《城市道路交叉口规范》（GB50647-2011）要求 | 进口道红线展宽宽度改为15m
进口道规划设置公交港湾停靠站，路段单向车道数为4条，平均一条车道宽度为3.25m,进口道红线展宽宽度小于14m | 进口道红线展宽不满足《城市道路交叉口规范》（GB50647-2011）要求 | 进口道红线展宽宽度改为14m
进口道规划设置公交港湾停靠站，路段单向车道数为4条，平均一条车道宽度为3.50m,进口道红线展宽宽度小于13m | 进口道红线展宽不满足《城市道路交叉口规范》（GB50647-2011）要求 | 进口道红线展宽宽度改为13m
进口道规划设置公交港湾停靠站，路段单向车道数为4条，平均一条车道宽度为3.75m,进口道红线展宽宽度小于12m | 进口道红线展宽不满足《城市道路交叉口规范》（GB50647-2011）要求 | 进口道红线展宽宽度改为12m
进出口道部位机动车道总宽度大于16m，未设置行人过街安全岛 | 人行过街横道未设置行人过街安全岛 | 在人行过街横道上设置行人过街安全岛
进出口道部位机动车道总宽度大于16m，路段单向车道数为1条，平均一条车道宽度为3.00m,进口道红线展宽宽度小于5m | 进口道红线展宽不满足《城市道路交叉口规范》（GB50647-2011）要求 | 进口道红线展宽宽度改为5m
进出口道部位机动车道总宽度大于16m，路段单向车道数为1条，平均一条车道宽度为3.25m,进口道红线展宽宽度小于5m | 进口道红线展宽不满足《城市道路交叉口规范》（GB50647-2011）要求 | 进口道红线展宽宽度改为5m
进出口道部位机动车道总宽度大于16m，路段单向车道数为1条，平均一条车道宽度为3.50m,进口道红线展宽宽度小于4m | 进口道红线展宽不满足《城市道路交叉口规范》（GB50647-2011）要求 | 进口道红线展宽宽度改为4m
进出口道部位机动车道总宽度大于16m，路段单向车道数为1条，平均一条车道宽度为3.75m,进口道红线展宽宽度小于4m | 进口道红线展宽不满足《城市道路交叉口规范》（GB50647-2011）要求 | 进口道红线展宽宽度改为4m
进出口道部位机动车道总宽度大于16m，路段单向车道数为2条，平均一条车道宽度为3.00m,进口道红线展宽宽度小于8m | 进口道红线展宽不满足《城市道路交叉口规范》（GB50647-2011）要求 | 进口道红线展宽宽度改为8m
进出口道部位机动车道总宽度大于16m，路段单向车道数为2条，平均一条车道宽度为3.25m,进口道红线展宽宽度小于8m | 进口道红线展宽不满足《城市道路交叉口规范》（GB50647-2011）要求 | 进口道红线展宽宽度改为8m
进出口道部位机动车道总宽度大于16m，路段单向车道数为2条，平均一条车道宽度为3.50m,进口道红线展宽宽度小于7m | 进口道红线展宽不满足《城市道路交叉口规范》（GB50647-2011）要求 | 进口道红线展宽宽度改为7m
进出口道部位机动车道总宽度大于16m，路段单向车道数为2条，平均一条车道宽度为3.75m,进口道红线展宽宽度小于7m | 进口道红线展宽不满足《城市道路交叉口规范》（GB50647-2011）要求 | 进口道红线展宽宽度改为7m
进出口道部位机动车道总宽度大于16m，路段单向车道数为3条，平均一条车道宽度为3.00m,进口道红线展宽宽度小于11m | 进口道红线展宽不满足《城市道路交叉口规范》（GB50647-2011）要求 | 进口道红线展宽宽度改为11m
进出口道部位机动车道总宽度大于16m，路段单向车道数为3条，平均一条车道宽度为3.25m,进口道红线展宽宽度小于10m | 进口道红线展宽不满足《城市道路交叉口规范》（GB50647-2011）要求 | 进口道红线展宽宽度改为10m
进出口道部位机动车道总宽度大于16m，路段单向车道数为3条，平均一条车道宽度为3.50m,进口道红线展宽宽度小于9m | 进口道红线展宽不满足《城市道路交叉口规范》（GB50647-2011）要求 | 进口道红线展宽宽度改为9m
进出口道部位机动车道总宽度大于16m，路段单向车道数为3条，平均一条车道宽度为3.75m,进口道红线展宽宽度小于9m | 进口道红线展宽不满足《城市道路交叉口规范》（GB50647-2011）要求 | 进口道红线展宽宽度改为9m
进出口道部位机动车道总宽度大于16m，路段单向车道数为4条，平均一条车道宽度为3.00m,进口道红线展宽宽度小于14m | 进口道红线展宽不满足《城市道路交叉口规范》（GB50647-2011）要求 | 进口道红线展宽宽度改为14m
进出口道部位机动车道总宽度大于16m，路段单向车道数为4条，平均一条车道宽度为3.25m,进口道红线展宽宽度小于13m | 进口道红线展宽不满足《城市道路交叉口规范》（GB50647-2011）要求 | 进口道红线展宽宽度改为13m
进出口道部位机动车道总宽度大于16m，路段单向车道数为4条，平均一条车道宽度为3.50m,进口道红线展宽宽度小于12m | 进口道红线展宽不满足《城市道路交叉口规范》（GB50647-2011）要求 | 进口道红线展宽宽度改为12m
进出口道部位机动车道总宽度大于16m，路段单向车道数为4条，平均一条车道宽度为3.75m,进口道红线展宽宽度改小于11m | 进口道红线展宽不满足《城市道路交叉口规范》（GB50647-2011）要求 | 进口道红线展宽宽度改为11m
建设用地未收到限制，进口道机动车道宽度小于3m | 进口道机动车道宽度小于3m | 进口道机动车道宽度改为3m以上
建设用地收到限制，进口道机动车道宽度小于2.8m | 建设用地收到限制，进口道机动车道宽度小于2.8m | 进口道机动车道宽度改为2.8m以上
公交车及大型车辆进口道宽度小于3m | 公交车及大型车辆进口道最小宽度小于3m | 公交车及大型车辆进口道宽度改为3m及以上
主干路与主干路形成的交叉口，进口道展宽段长度不在80-120m范围内 | 进口道展宽段长度不满足《城市道路交叉口规范》（GB50647-2011）要求 | 主干路展宽段长度设置为80-120m
主干路与主干路形成的交叉口，进口道展宽渐变段长度不在30-50m范围内 | 进口道展宽渐变段长度不满足《城市道路交叉口规范》（GB50647-2011）要求 | 主干路展宽渐变段长度设置为30-50m
主干路与次干路形成的交叉口，进口道主干路展宽段长度不在70-100m范围内 | 进口道展宽段长度不满足《城市道路交叉口规范》（GB50647-2011）要求 | 主干路展宽段长度设置为70-100m
主干路与次干路形成的交叉口，进口道次干路展宽段长度不在50-70m范围内 | 进口道展宽段长度不满足《城市道路交叉口规范》（GB50647-2011）要求 | 次干路展宽段长度设置为50-70m
主干路与次干路形成的交叉口，进口道主干路展宽渐变段长度不在20-40m范围内 | 进口道展宽渐变段长度不满足《城市道路交叉口规范》（GB50647-2011）要求 | 主干路展宽渐变段长度设置为20-40m
主干路与次干路形成的交叉口，进口道次干路展宽渐变段长度不在20-40m范围内 | 进口道展宽渐变段长度不满足《城市道路交叉口规范》（GB50647-2011）要求 | 次干路展宽渐变段长度设置为20-40m
主干路与支路形成的交叉口，进口道主干路展宽段长度不在50-70m范围内 | 进口道展宽段长度不满足《城市道路交叉口规范》（GB50647-2011）要求 | 主干路展宽段长度设置为50-70m
主干路与支路形成的交叉口，进口道支路展宽段长度不在30-40m范围内 | 进口道展宽段长度不满足《城市道路交叉口规范》（GB50647-2011）要求 | 支路展宽段长度设置为30-40m
主干路与支路形成的交叉口，进口道主干路展宽渐变段长度不在20-30m范围内 | 进口道展宽渐变段长度不满足《城市道路交叉口规范》（GB50647-2011）要求 | 主干路展宽渐变段长度设置为20-30m
主干路与支路形成的交叉口，进口道支路展宽渐变段长度不在15-30m范围内 | 进口道展宽渐变段长度不满足《城市道路交叉口规范》（GB50647-2011）要求 | 支路展宽渐变段长度设置为15-30m
次干路与次干路形成的交叉口，进口道次干路展宽段长度不在50-70m范围内 | 进口道展宽段长度不满足《城市道路交叉口规范》（GB50647-2011）要求 | 次干路展宽段长度设置为50-70m
次干路与次干路形成的交叉口，进口道次干路展宽渐变段长度不在20-30m范围内 | 进口道展宽渐变段长度不满足《城市道路交叉口规范》（GB50647-2011）要求 | 次干路展宽渐变段长度设置为20-30m
次干路与支路形成的交叉口，进口道次干路展宽段长度不在40-60m范围内 | 进口道展宽段长度不满足《城市道路交叉口规范》（GB50647-2011）要求 | 次干路展宽段长度设置为40-60m
次干路与支路形成的交叉口，进口道支路展宽段长度不在30-40m范围内 | 进口道展宽段长度不满足《城市道路交叉口规范》（GB50647-2011）要求 | 支路展宽段长度设置为30-40m
次干路与支路形成的交叉口，进口道次干路展宽渐变段长度不在20-30m范围内 | 进口道展宽渐变段长度不满足《城市道路交叉口规范》（GB50647-2011）要求 | 次干路展宽渐变段长度设置为20-30m
次干路与支路形成的交叉口，进口道支路展宽渐变段长度不在15-30m范围内 | 进口道展宽渐变段长度不满足《城市道路交叉口规范》（GB50647-2011）要求 | 支路展宽渐变段长度设置为15-30m
右转出口道宽度不足 | 上游进口道设有右转专用车道，右转出口道宽度不足 | 应相应增加右转出口道宽度
出口道宽度不当 | 交叉口出口道宽度小于下游路段车道宽度 | 拓宽交叉口出口道宽度，使其大于下游路段车道宽度，且大于3.25m
出口道为主干路，展宽段长度小于60m | 出口道为主干路，展宽段长度小于60m | 延长展宽段长度至60m及以上
出口道为次干路，展宽段长度小于45m | 出口道为次干路，展宽段长度小于45m | 延长展宽段长度至45m及以上
出口道为支路，展宽段长度小于30m | 出口道为支路，展宽段长度小于30m | 延长展宽段长度至30m及以上
出口道展宽渐变段长度小于20m | 出口道展宽渐变段长度小于20m | 出口道展宽渐变段长度至20m及以上
交叉口未设置信号控制 | 交叉口范围内的纵坡大于或等于3％，交叉口未设置信号控制 | 在交叉口设置信号控制
未设置行人过街信号控制 | 交叉口范围内的纵坡大于或等于3％，交叉口未设置行人过街信号控制 | 在交叉口设置行人过街信号控制
未设置非机动车过街信号控制 | 交叉口范围内的纵坡大于或等于3％，交叉口未设置非机动车过街信号控制 | 在交叉口设置非机动车过街信号控制
未构筑标线交通岛或实体交通岛 | 交叉口各流向交通流行驶轨迹所需空间之外的面积，未构筑标线交通岛或实体交通岛 | 在交叉口各流向交通流行驶轨迹所需空间之外的面积上构筑标线交通岛或实体交通岛
实体交通岛面积小于7.0㎡ | 实体交通岛面积小于7.0㎡ | 增大交通岛面积至7㎡以上，面积较小时，可以构筑标线交通岛
交通岛位置不当 | 交通岛设在竖曲线顶部 | 改变交通岛位置，使其不在竖曲线顶部
在交叉口转角交通岛内侧的右转专用车道加宽不符合标准 | 在交叉口转角交通岛内侧的右转专用车道加宽不满足《城市道路交叉口规范》（GB50647-2011）要求 | 将转弯半径为25-30m，规划车型为大中型车的右转专用道加宽至5.0m；将转弯半径为25-30m，规划车型为小型车的右转专用道加宽至4.0m；将转弯半径大于30m，规划车型为大中型车的右转专用道加宽至4.5m；将转弯半径大于30m，规划车型为小型车的右转专用道加宽至3.75m；
交通岛交角曲线半径小于25m，右转专用车道未设置信号控制 | 为了右转专用车道而加设转角交通岛时，交角曲线半径小于25m,且右转专用车道未应设置信号控制 | 增大交角曲线半径至25m以上，在右转专用车道设置信号控制
转角交通岛兼作行人及非机动车过街安全岛时，不能满足行人及非机动车的需求 | 转角交通岛兼作行人及非机动车过街安全岛时，不包括岛端及尖角标线部分的岛面积不能满足行人和非机动车待行的需求 | 增大安全岛面积至20m以上，使其能满足行人和非机动车待行的需求
未对交叉口的全部组成部分进行一体化规划 | 未对信号交叉口的全部组成部分进行一体化规划 | 对信号交叉口的全部组成部分进行一体化规划，包括进出口道车道数、进出口道车道宽度、长度和车道功能划分、交通流导向交通岛等的交通渠化设计以及人行过街横道、过街安全岛、非机动车道与公交停靠站设计等
进口道通行能力与上游路段通行能力不匹配，且不与相邻交叉口协调 | 信号控制交叉口的进口道通行能力与上游路段通行能力不匹配，不与相邻交叉口协调 | 调整信号交叉口进口道通行能力
交叉口开辟左转专用车道的方法不当 | 交叉口采用错误的方法增辟左转专用车道 | 利用部分中央分隔带增辟左转专用车道
高峰15min内每信号周期左转车平均超过2辆，未设置左转专用车道 | 高峰15min内每信号周期左转车平均超过2辆，未设置左转专用车道 | 利用部分中央分隔带增辟左转专用车道
高峰15min内每信号周期左转车平均到达交通量达10辆，左转专用车道数小于2条 | 高峰15min内每信号周期左转车平均到达交通量达10辆，设置的左转专用车道不足 | 设置2条左转专用车道
左转专用车道数小于2条 | 设置的左转专用车道不足 | 设置2条左转专用车道
高峰15min内每信号周期右转车平均到达量达到4辆，未设置右转专用车道 | 高峰15min内每信号周期右转车平均到达量达到4辆，未设置右转专用车道 | 通过缩减进口道车道宽度、减窄机非分隔带宽度或利用绿化带展宽设置右转专用车道或直右混行车道
道路空间允许时，未设置右转专用车道 | 道路空间允许时，未设置右转专用车道 | 通过缩减进口道车道宽度、减窄机非分隔带宽度或利用绿化带展宽设置右转专用车道或直右混行车道
设置2条右转专用车道时，未对右转车流进行信号控制 | 设置2条右转专用车道时，未对右转车流进行信号控制 | 对右转车流进行信号控制
在向右侧展宽的进口道上设置公交停靠站时，设置公交停靠站点的方法不当 | 在向右侧展宽的进口道上设置公交停靠站时，未利用展宽段的延伸段上布设公交停靠站 | 利用展宽段的延伸段布设公交停靠站
两条转弯专用车道的展宽段长度不当 | 设置两条的转弯专用车道，展宽段长度不当 | 展宽段长度取一条专用车道长度的0.6倍
该出口道展宽段内未设公交停靠站，支路出口道展宽段长度小于30m | 该出口道展宽段内未设公交停靠站，支路出口道展宽段长度小于30m | 延伸展宽段长度至30m以上
该出口道展宽段内未设公交停靠站，次干路出口道展宽段长度小于45m | 该出口道展宽段内未设公交停靠站，次干路出口道展宽段长度小于45m | 延伸展宽段长度至45m以上
该出口道展宽段内未设公交停靠站，主干路出口道展宽段长度小于60m | 该出口道展宽段内未设公交停靠站，主干路出口道展宽段长度小于60m | 延伸展宽段长度至60m以上
该出口道展宽段内未设公交停靠站，展宽渐变段长度小于20m | 该出口道展宽段内未设公交停靠站，展宽渐变段长度小于20m | 延伸展宽渐变段长度至20m以上
该出口道展宽段内设置公交停靠站，未考虑公交停靠站所需的长度 | 该出口道展宽段内设置公交停靠站，未考虑公交停靠站所需的长度 | 延伸展宽段的长度至符合规定
交叉口前后高架道路出入口设在与支路的交叉口的上游 | 高架道路出入口位置不满足《城市道路交叉口规范》（GB50647-2011）要求 | 将出入口设在与主干路、次干路相交的交叉口的上游或下游
交叉口前后高架道路出入口设在与支路的交叉口的下游 | 高架道路出入口位置不满足《城市道路交叉口规范》（GB50647-2011）要求 | 将出入口设在与主干路、次干路相交的交叉口的上游或下游
交叉口前后地下通道出入口设在与支路的交叉口的上游 | 地下通道出入口位置不满足《城市道路交叉口规范》（GB50647-2011）要求 | 将出入口设在与主干路、次干路相交的交叉口的上游或下游
交叉口前后地下通道出入口设在与支路的交叉口的下游 | 地下通道出入口位置不满足《城市道路交叉口规范》（GB50647-2011）要求 | 将出入口设在与主干路、次干路相交的交叉口的上游或下游
交叉口前后立体交叉匝道出入口设在与支路的交叉口的上游 | 立体交叉匝道出入口位置不满足《城市道路交叉口规范》（GB50647-2011）要求 | 将出入口设在与主干路、次干路相交的交叉口的上游或下游
交叉口前后立体交叉匝道出入口设在与支路的交叉口的下游 | 立体交叉匝道出入口位置不满足《城市道路交叉口规范》（GB50647-2011）要求 | 将出入口设在与主干路、次干路相交的交叉口的上游或下游
出口匝道未布置在靠近平面交叉口进口道左转与直行车道之间 | 左转交通量大，出口匝道位置不满足《城市道路交叉口规范》（GB50647-2011）要求 | 将出口匝道布置在靠近平面交叉口进口道左转与直行车道之间
出口匝道未布置在靠近平面交叉口进口道右转车道与直行车道之间 | 右转交通量大，出口匝道位置不满足《城市道路交叉口规范》（GB50647-2011）要求 | 将出口匝道布置在靠近平面交叉口进口道右转车道与直行车道之间
出口匝道出口端与下游平面交叉口进口道展宽渐变段起点的距离小于100m | 出口匝道的出口端距下游平面交叉口进口道展宽渐变段起点距离不满足《城市道路交叉口规范》（GB50647-2011）要求 | 将距离扩展至100m以上
交叉口前后高架道路、地下通道或互通立交的入口匝道靠近干路的平面交叉口时，入口匝道的入口段未布置在交叉口出口道展宽渐变段的下游 | 入口匝道的入口段位置不满足《城市道路交叉口规范》（GB50647-2011）要求 | 将入口匝道的入口段布置在交叉口出口道展宽渐变段的下游
交叉口前后高架道路、地下通道或互通立交的入口匝道靠近干路的平面交叉口时，入口匝道的入口段布置在交叉口出口道展宽渐变段的下游，但最小距离小于80m。 | 入口匝道的入口段位置不满足《城市道路交叉口规范》（GB50647-2011）要求 | 最小距离扩展到80m及以上
停车让行与减速让行标志交叉口次要道路进口道仅有1条车道且有展宽余地时，未规划设置为2条车道 | 车道数量小于2条 | 规划设置为2条车道
交叉口的安全视距三角限界不能改善 | 安全视距三角限界不能改善 | 改为停车让行标志交叉口或采取限速措施
大城市干路相交的交叉口处使用常规环形交叉口 | 交叉口类型不满足《城市道路交叉口规范》（GB50647-2011）要求 | 改成其他类型的交叉口
常规环形交叉口中心岛的形状不符合标准 | 中心岛形状不满足《城市道路交叉口规范》（GB50647-2011）要求 | 将中心岛形状设为圆形、椭圆形、圆角菱形
中心岛半径小于15m | 常规环形交叉口中心岛半径不满足《城市道路交叉口规范》（GB50647-2011）要求 | 将中心岛半径设为15-20m
中心岛不能设置人行道 | 中心岛布置人行道 | 去掉中心岛的人行道
环形交叉口环道车道数不当 | 常规环形交叉口的环道车道数不满足《城市道路交叉口规范》（GB50647-2011）要求 | 环道车道数设为2或3条
中心岛半径为15-20m，环道加宽宽度小于0.7m | 行驶小型车环道加宽宽度小于0.7m | 将加宽宽度改为0.7m及以上
中心岛半径为15-20m，环道加宽宽度小于2.4m | 行驶大型车环道加宽宽度小于2.4m | 将加宽宽度改为2.4m及以上
环道外侧人行道宽度，小于与该段环道相邻的相交道路路段上的人行道宽度 | 环道外侧人行道宽度不满足《城市道路交叉口规范》（GB50647-2011）要求 | 拓宽环道外侧人行道宽度，使其大于或等于与该段环道相邻的相交道路路段上的人行道宽度
环形交叉口右转车道未按直线布设 | 环形交叉口右转车道设置方法不满足《城市道路交叉口规范》（GB50647-2011）要求 | 将右转车道按直线布设
环形交叉口按直线布设的右转车道的直线不与相交道路边缘线之间为圆弧曲线 | 环形交叉口按直线布设的右转车道的直线不与相交道路边缘线之间为圆弧曲线 | 将边缘线改为圆弧曲线
环道进口外缘交角圆弧曲线半径大于中心岛的计算半径 | 环道进口外缘交角圆弧曲线半径大于中心岛的计算半径 | 修改环道进口外缘交角圆弧曲线半径
各相交道路的进口交角圆弧曲线半径相差过大 | 各相交道路的进口交角圆弧曲线半径相差过大 | 重新规划各相交道路的进口交角圆弧曲线半径
交通岛内布置与交通无关设施 | 导向交通岛内布置与交通无关的设施 | 去掉无关设施
进入常规环形交叉口的相交道路未改为减速让行标志管制道路 | 进入常规环形交叉口的相交道路未改为减速让行标志管制道路 | 改为减速让行标志管制道路
常规环形交叉口交织路段未采用交通信号灯控制 | 常规环形交叉口交织路段未采用交通信号灯控制 | 采用交通信号灯控制
短间距交叉口上游交叉口流入车道组的通行能力大于下游交叉口流出车道组的通行能力 | 短间距交叉口上游交叉口流入车道组的通行能力大于下游交叉口流出车道组的通行能力 | 重新规划短间距交叉口的通行能力
上游交叉口流入进口车道总数与下游交叉口流出车道总数不相同 | 无法估算通行能力时且相邻两交叉口相交道路等级相同时，上游交叉口流入进口车道总数与下游交叉口流出车道总数不相同 | 修改两个交叉口进出口道的车道数量
上游交叉口流入进口车道总数与下游交义口流出车道总数相差不宜超过1条 | 无法估算通行能力时且相邻两交叉口相交道路等级不同时，上游交叉口流入进口车道总数与下游交义口流出车道总数相差不宜超过1条 | 修改两个交叉口进出口道的车道数量
人行横道设置位置不当 | 短间距交叉口人行横道未设置在渐变段中央 | 将人行横道设置在渐变段中央
左转交通量大不应设置环形立交 | 不应选择环形立交 | 选择其他类型的立交
城市快速路立体交叉匝道出入口未布设在主线右侧 | 城市快速路立体交叉匝道出入口未布设在主线右侧 | 将匝道布设在主线右侧
城市快速路立体交叉匝道出口布设在立体交叉构建物下游，且未设置集散车道将分流点提前到构筑物的上游 | 城市快速路立体交叉匝道出口布设在立体交叉构建物下游，且未设置集散车道将分流点提前到构筑物的上游 | 将出口布设在立体交叉构筑物上游或设置集散车道将分流点提前到构筑物下游
相邻互通立交交叉口的间距小于规定的要求 | 相邻互通立交交叉口的间距不满足《城市道路交叉口规范》（GB50647-2011）要求 | 使其大于上下游匝道出入口间变速车道与交织段长度之和及满足设置必要交通标志的要求，且不小于1.5km
快速路与城市干路相交形成的菱形立体交叉，缺少信号灯控制 | 快速路与城市干路相交形成的菱形立体交叉，快速路进出口匝道与相交道路的平面交叉未信号灯控制 | 采用信号灯控制
快速路与城市干路相交形成的菱形立体交叉，快速路与城市干路相交形成的菱形立体交叉，支路与快速路辅路交叉支路不是只准右转通行交叉口 | 快速路与城市干路相交形成的菱形立体交叉，支路与快速路辅路交叉支路不是只准右转通行交叉口 | 规划为支路只准右转通行交叉口
互通式立交匝道为大型车道，设计车速大于60km/h，车道宽度小于3.75m | 车道宽度不满足《城市道路交叉口规范》（GB50647-2011）要求 | 将车道宽度设为3.75m
互通式立交匝道为混合型车道，设计车速大于60km/h，车道宽度小于3.75m | 车道宽度不满足《城市道路交叉口规范》（GB50647-2011）要求 | 将车道宽度设为3.75m
互通式立交匝道为大型车道，设计车速小于等于60km/h，车道宽度小于3.5m | 车道宽度不满足《城市道路交叉口规范》（GB50647-2011）要求 | 将车道宽度设为3.5m
互通式立交匝道为混合型车道，设计车小于等于60km/h，车道宽度小于3.5m | 车道宽度不满足《城市道路交叉口规范》（GB50647-2011）要求 | 将车道宽度设为3.5m
互通式立交匝道为小型车道，设计车速大于等于60km/h，车道宽度小于3.5m | 车道宽度不满足《城市道路交叉口规范》（GB50647-2011）要求 | 将车道宽度设为3.5m
互通式立交匝道为小型车道，设计车速小于60km/h，车道宽度小于3.25m | 车道宽度不满足《城市道路交叉口规范》（GB50647-2011）要求 | 将车道宽度设为3.25m
车行道行驶方式不当，立体交叉匝道车行道不为单向行驶 | 匝道宽度不满足《城市道路交叉口规范》（GB50647-2011）要求 | 将车道改为单向行驶
立体交叉匝道单向单车道匝道宽度小于7m | 匝道断面形式不满足《城市道路交叉口规范》（GB50647-2011）要求 | 将车道宽度改为7m及以上
立体交叉匝道单向单车道匝道未采用单幅式断面 | 匝道未采用单车道 | 采用单幅式断面
立体交叉匝道环形匝道未采用单车道 | 匝道断面形式不满足《城市道路交叉口规范》（GB50647-2011）要求 | 环形匝道采用单车道
立体交叉匝道环组织双向交通时未采用双幅或分离式断面 | 立体交叉匝道环组织双向交通时未采用双幅或分离式断面 | 采用双幅式或分离式断面
快速路主线设计速度为100km/h，出口临出口布设的最小间距小于760m | 出口临出口布设的最小间距不满足《城市道路交叉口规范》（GB50647-2011）要求 | 改为760m及以上
快速路主线设计速度为100km/h，出口临入口布设的最小间距小于260m | 出口临入口布设的最小间距不满足《城市道路交叉口规范》（GB50647-2011）要求 | 改为260m及以上
快速路主线设计速度为100km/h，入口临入口布设的最小间距小于760m | 入口临入口布设的最小间距不满足《城市道路交叉口规范》（GB50647-2011）要求 | 改为760m及以上
快速路主线设计速度为100km/h，出入口临出口布设的最小间距小于1270m | 出入口临出口布设的最小间距不满足《城市道路交叉口规范》（GB50647-2011）要求 | 改为1270m及以上
快速路主线设计速度为80km/h，出口临出口布设的最小间距小于610m | 出口临出口布设的最小间距不满足《城市道路交叉口规范》（GB50647-2011）要求 | 改为610m及以上
快速路主线设计速度为80km/h，出口临入口布设的最小间距小于210m | 出口临入口布设的最小间距不满足《城市道路交叉口规范》（GB50647-2011）要求 | 改为210m及以上
快速路主线设计速度为80km/h，入口临入口布设的最小间距小于610m | 入口临入口布设的最小间距不满足《城市道路交叉口规范》（GB50647-2011）要求 | 改为610m及以上
快速路主线设计速度为80km/h，出入口临出口布设的最小间距小于1020m | 出入口临出口布设的最小间距不满足《城市道路交叉口规范》（GB50647-2011）要求 | 改为1020m及以上
快速路主线设计速度为60km/h，出口临出口布设的最小间距小于460m | 出口临出口布设的最小间距不满足《城市道路交叉口规范》（GB50647-2011）要求 | 改为460m及以上
快速路主线设计速度为60km/h，出口临入口布设的最小间距小于160m | 出口临入口布设的最小间距不满足《城市道路交叉口规范》（GB50647-2011）要求 | 改为160m及以上
快速路主线设计速度为60km/h，入口临入口布设的最小间距小于460m | 入口临入口布设的最小间距不满足《城市道路交叉口规范》（GB50647-2011）要求 | 改为460m及以上
快速路主线设计速度为60km/h，出入口临出口布设的最小间距小于760m | 出入口临出口布设的最小间距不满足《城市道路交叉口规范》（GB50647-2011）要求 | 改为760m及以上
匝道设计速度为70km/h，立体交叉范围内的相邻出入口匝道布置为“逐级分流、逐级合流”的型式，出入口间距小于100m | 其相邻出入口间距不满足《城市道路交叉口规范》（GB50647-2011）要求 | 最小间距的一般值为100，极限值为60
匝道设计速度为60km/h，立体交叉范围内的相邻出入口匝道布置为“逐级分流、逐级合流”的型式，出入口间距小于80m | 其相邻出入口间距不满足《城市道路交叉口规范》（GB50647-2011）要求 | 最小间距的一般值为80，极限值为50
匝道设计速度为50km/h，立体交叉范围内的相邻出入口匝道布置为“逐级分流、逐级合流”的型式，出入口间距小于70m | 其相邻出入口间距不满足《城市道路交叉口规范》（GB50647-2011）要求 | 最小间距的一般值为70，极限值为45
匝道设计速度为45km/h，立体交叉范围内的相邻出入口匝道布置为“逐级分流、逐级合流”的型式，出入口间距小于650m | 其相邻出入口间距不满足《城市道路交叉口规范》（GB50647-2011）要求 | 最小间距的一般值为65，极限值为45
匝道设计速度为40km/h，立体交叉范围内的相邻出入口匝道布置为“逐级分流、逐级合流”的型式，出入口间距小于55m | 其相邻出入口间距不满足《城市道路交叉口规范》（GB50647-2011）要求 | 最小间距的一般值为55，极限值为40
匝道设计速度为35km/h，立体交叉范围内的相邻出入口匝道布置为“逐级分流、逐级合流”的型式，出入口间距小于45m | 其相邻出入口间距不满足《城市道路交叉口规范》（GB50647-2011）要求 | 最小间距的一般值为45，极限值为40
匝道设计速度为30km/h，立体交叉范围内的相邻出入口匝道布置为“逐级分流、逐级合流”的型式，出入口间距小于40m | 其相邻出入口间距不满足《城市道路交叉口规范》（GB50647-2011）要求 | 最小间距的一般值为40，极限值为40
主线设计速度为100km/h，立体交叉范围内的相邻出入口匝道布置不为“逐级分流、逐级合流”的型式，出入口型式为出口临出口，出入口间距小于280m | 其相邻出入口最小间距不满足《城市道路交叉口规范》（GB50647-2011）要求 | 将出入口间距改为280m及以上
主线设计速度为100km/h，立体交叉范围内的相邻出入口匝道布置不为“逐级分流、逐级合流”的型式，出入口型式为出口临入口，出入口间距小于140m | 其相邻出入口最小间距不满足《城市道路交叉口规范》（GB50647-2011）要求 | 将出入口间距改为140m及以上
主线设计速度为100km/h，立体交叉范围内的相邻出入口匝道布置不为“逐级分流、逐级合流”的型式，出入口型式为入口临入口，出入口间距小于280m | 其相邻出入口最小间距不满足《城市道路交叉口规范》（GB50647-2011）要求 | 将出入口间距改为280m及以上
主线设计速度为100km/h，立体交叉范围内的相邻出入口匝道布置不为“逐级分流、逐级合流”的型式，出入口型式为入口临出口，出入口间距小于560m | 其相邻出入口最小间距不满足《城市道路交叉口规范》（GB50647-2011）要求 | 将出入口间距改为560m及以上
主线设计速度为80km/h，立体交叉范围内的相邻出入口匝道布置不为“逐级分流、逐级合流”的型式，出入口型式为出口临出口，出入口间距小于220m | 其相邻出入口最小间距不满足《城市道路交叉口规范》（GB50647-2011）要求 | 将出入口间距改为220m及以上
主线设计速度为80km/h，立体交叉范围内的相邻出入口匝道布置不为“逐级分流、逐级合流”的型式，出入口型式为出口临出入口，出入口间距小于110m | 其相邻出入口最小间距不满足《城市道路交叉口规范》（GB50647-2011）要求 | 将出入口间距改为110m及以上
主线设计速度为80km/h，立体交叉范围内的相邻出入口匝道布置不为“逐级分流、逐级合流”的型式，出入口型式为入口临入口，出入口间距小于220m | 其相邻出入口最小间距不满足《城市道路交叉口规范》（GB50647-2011）要求 | 将出入口间距改为220m及以上
主线设计速度为80km/h，立体交叉范围内的相邻出入口匝道布置不为“逐级分流、逐级合流”的型式，出入口型式为入口临出口，出入口间距小于440m | 其相邻出入口最小间距不满足《城市道路交叉口规范》（GB50647-2011）要求 | 将出入口间距改为440m及以上
主线设计速度为70km/h，立体交叉范围内的相邻出入口匝道布置不为“逐级分流、逐级合流”的型式，出入口型式为出口临出口，出入口间距小于190m | 其相邻出入口最小间距不满足《城市道路交叉口规范》（GB50647-2011）要求 | 将出入口间距改为190m及以上
主线设计速度为70km/h，立体交叉范围内的相邻出入口匝道布置不为“逐级分流、逐级合流”的型式，出入口型式为出口临入口，出入口间距小于95m | 其相邻出入口最小间距不满足《城市道路交叉口规范》（GB50647-2011）要求 | 将出入口间距改为95m及以上
主线设计速度为70km/h，立体交叉范围内的相邻出入口匝道布置不为“逐级分流、逐级合流”的型式，出入口型式为入口临入口，出入口间距小于190m | 其相邻出入口最小间距不满足《城市道路交叉口规范》（GB50647-2011）要求 | 将出入口间距改为190m及以上
主线设计速度为70km/h，立体交叉范围内的相邻出入口匝道布置不为“逐级分流、逐级合流”的型式，出入口型式为入口临出口，出入口间距小于380m | 其相邻出入口最小间距不满足《城市道路交叉口规范》（GB50647-2011）要求 | 将出入口间距改为380m及以上
主线设计速度为60km/h，立体交叉范围内的相邻出入口匝道布置不为“逐级分流、逐级合流”的型式，出入口型式为出口临出口，出入口间距小于160m | 其相邻出入口最小间距不满足《城市道路交叉口规范》（GB50647-2011）要求 | 将出入口间距改为160m及以上
主线设计速度为60km/h，立体交叉范围内的相邻出入口匝道布置不为“逐级分流、逐级合流”的型式，出入口型式为出口临入口，出入口间距小于80m | 其相邻出入口最小间距不满足《城市道路交叉口规范》（GB50647-2011）要求 | 将出入口间距改为80m及以上
主线设计速度为60km/h，立体交叉范围内的相邻出入口匝道布置不为“逐级分流、逐级合流”的型式，出入口型式为入口临入口，出入口间距小于160m | 其相邻出入口最小间距不满足《城市道路交叉口规范》（GB50647-2011）要求 | 将出入口间距改为160m及以上
主线设计速度为60km/h，立体交叉范围内的相邻出入口匝道布置不为“逐级分流、逐级合流”的型式，出入口型式为入口临出口，出入口间距小于320m | 其相邻出入口最小间距不满足《城市道路交叉口规范》（GB50647-2011）要求 | 将出入口间距改为320m及以上
立体交叉减速车道形式不合标准 | 立体交叉减速车道形式不满足《城市道路交叉口规范》（GB50647-2011）要求 | 采用直接式
立体交叉加速车道形式不合标准 | 立体交叉加速车道形式不满足《城市道路交叉口规范》（GB50647-2011）要求 | 采用平行式
变速车道长度不当 | 立体交叉变速车道长度不满足《城市道路交叉口规范》（GB50647-2011）要求 | 按规定修改变速车道长度
立体交叉直接式变速车道渐变段渐变率不符合标准 | 变速车道渐变段渐变率不满足《城市道路交叉口规范》（GB50647-2011）要求 | 按规定修改渐变率
立体交叉平行式变速车道渐变段长度不符合标准 | 变速车道渐变段长度不满足《城市道路交叉口规范》（GB50647-2011）要求 | 按规定修改渐变段长度
进口端间距较近，且不满足立体交叉直行式变速车道渐变段渐变率时，未布设集散车道，进出口交通和主线交通间未布设实体隔离 | 未布设集散车道，进出口交通和主线交通间未布设实体隔离 | 布设集散车道，且进出口交通和主线交通间布设实体隔离
集散车道布设位置不当 | 集散车道未布设在主线右侧 | 集散车道应布设在主线右侧，与主线车行道间设置分隔带
集散车道与主线车行道间的分隔带小于1.5m | 集散车道与主线车行道间的分隔带宽度不满足《城市道路交叉口规范》（GB50647-2011）要求 | 分隔带扩展到不小于1.5m
用地困难的地方，集散车道与主线车行道的分隔带小于0.5m | 用地困难的地方，集散车道与主线车行道的分隔带宽度不满足《城市道路交叉口规范》（GB50647-2011）要求 | 分隔带扩展到不小于0.5m
未设置安全分隔设施 | 集散车道与主线车行道间的分隔带内未设置安全分隔设施 | 在分隔带内设置安全分隔设施
集散车道未通过变速车道同主线车道相连 | 集散车道未通过变速车道同主线车道相连 | 使用变速车道连接集散车道和主线车道
集散车道不是双车道 | 集散车道不是双车道 | 将集散车道设为双车道
进口匝道的上下游不能保证车道平衡时，未在主线车道右侧布设辅助车道 | 进口匝道的上下游不能保证车道平衡时，未在主线车道右侧布设辅助车道 | 在主线车道右侧布设辅助车道
立体交叉辅助车道的宽度与主线车道不同 | 立体交叉辅助车道的宽度与主线车道不同 | 修改辅助车道的宽度
立体交叉辅助车道与主线车道间铺设路缘带 | 立体交叉辅助车道与主线车道间铺设路缘带 | 去掉路缘带
辅助车道右侧未设置停车带 | 辅助车道右侧未设置停车带 | 在辅助车道右侧设置停车带，停车带宽度与正常路段的主线停车带相同
有用地限制时，未设置港湾式紧急停车带 | 有用地限制时，未设置港湾式紧急停车带 | 在辅助车道上设置港湾式紧急停车带，且宽度不小于2.5m
辅助车道长度不合标准 | 辅助车道长度不满足《城市道路交叉口规范》（GB50647-2011）要求 | 延伸辅助车道长度至600m以上，最好在1000m
辅助车道长度在合流端不符合标准 | 辅助车道长度在合流端不满足《城市道路交叉口规范》（GB50647-2011）要求 | 将辅助车道在合流端长度设在600m
辅助车道渐变段渐变率大于五十分之一 | 辅助车道渐变段渐变率大于五十分之一 | 将辅助车道渐变率设为不大于五十分之一
一个互通立交的入口与后一个互通立交的出口均设有或其中之一设有辅助车道，且入口渐变段终点至出口渐变段起点的距离小于500m时，辅助车道与相邻出入口未相邻 | 一个互通立交的入口与后一个互通立交的出口均设有或其中之一设有辅助车道，且入口渐变段终点至出口渐变段起点的距离小于500m时，辅助车道与相邻出入口未相邻 | 延长辅助车道并与相邻出入口连通
横断面及交叉口渠化布置时，辅路与路段不协调 | 横断面及交叉口渠化布置时，辅路与路段不协调 | 调整辅路，使其与路段协调一致，并明确公交车站的布置
立体交叉非机动车道未与路段非机动车道连通 | 立体交叉范围内规划非机动车道未与路段非机动车道连通 | 将规划非机动车道与路段非机动车道连通
立体交叉范围内单独设置单向非机动车道时，其净宽度小于2.5m | 非机动车道净宽度不满足《城市道路交叉口规范》（GB50647-2011）要求 | 拓宽非机动车道至2.5m及以上
立体交叉范围内规划人行道最小净宽度小于2.0 m | 人行道最小净宽度不满足《城市道路交叉口规范》（GB50647-2011）要求 | 拓宽人行道宽度至2.0m及以上，并设置无障碍设施
立体交叉范围内未规划布设安全设施所需用地 | 未规划布设安全设施所需用地 | 规划布设安全设施所需用地
规划布设在立体交叉范围内的人行广场、排水泵站、照明配电、绿化等设施，影响立体交叉的交通功能 | 立体交叉范围内的设施布设不满足《城市道路交叉口规范》（GB50647-2011）要求 | 调整布设在立体交叉范围内的人行广场、排水泵站、照明配电、绿化等设施，使其不影响立体交叉的交通功能
立体交又附近规划布设可能引起人员、物资或车辆聚集的建(构)筑物 | 立体交又附近规划建(构)筑物不满足《城市道路交叉口规范》（GB50647-2011）要求 | 去掉违规设施
交叉口未设置必要的过街设施的引导标识和安全设施 | 未设置必要的引导标识和安全设施 | 设置必要的引导标识和安全设施
各方向均为连续流交通的立体公交，未结合立体交叉选型设置各方向功能完善的立体过街设施 | 立体过街设施不满足《城市道路交叉口规范》（GB50647-2011）要求 | 结合立体交叉选型设置各方向功能完善的立体过街设施
连续流和间断流交通相结合的立体交义，未在间断流处设置各方向功能完善的平面过街设施 | 平面过街设施不满足《城市道路交叉口规范》（GB50647-2011）要求 | 在间断流处设置各方向功能完善的平面过街设施
平面过街设施可满足过街需求的情况下，设置立体过街设施 | 未设置立体过街设施 | 去掉立体过街设施
平面交叉口干路与干路交义未采用行人过街信号控制 | 未采用行人过街信号控制 | 设置行人过街信号控制
平面交叉口干路与支路交叉，干路未采用行人过街信号控制，支路未采用斑马线 | 未采用行人过街信号控制及斑马线 | 干路采用行人过街信号控制，支路采 用斑马线
平面交叉口支路人行横道上游机动车道未设置人行横道警告标线 | 标线设置不满足《城市道路交叉口规范》（GB50647-2011）要求 | 在机动车道上设置人行横道警告标线
交叉口范围内的人行道宽度小于路段上人行道的宽度 | 人行横道宽度不满足《城市道路交叉口规范》（GB50647-2011）要求 | 拓宽交叉口范围内的人行道
行人需要穿越快速路或铁路时，未规划设置立体过街设施 | 立体过街设施设置不满足《城市道路交叉口规范》（GB50647-2011）要求 | 规划设置立体过街设施
在必须规划设置的立体过街设施上，未设置自动扶梯或预留自动扶梯的位置 | 在必须规划设置的立体过街设施上，未设置自动扶梯或预留自动扶梯的位置 | 设置自动扶梯或预留自动扶梯的位置
人行天桥或地下通道的梯段或坡道占用人行道宽度时，未局部拓宽人行道 | 人行道宽度不满足《城市道路交叉口规范》（GB50647-2011）要求 | 局部拓宽人行道，人行道宽度不应小于原有宽度或不应小于3m。
人行过街横道未与车行道垂直 | 人行过街横道设置不满足《城市道路交叉口规范》（GB50647-2011）要求 | 使人行过街横道与车行道垂直
人行过街横道未设置在车辆驾驶员容易看清的位置 | 人行过街横道设置不满足《城市道路交叉口规范》（GB50647-2011）要求 | 将人行过街横道设置在车辆驾驶员容易看清的位置
人行过街横道未平行于路段路缘石的延长线 | 人行过街横道设置不满足《城市道路交叉口规范》（GB50647-2011）要求 | 使人行横道平行于路段路缘石的延长线
人行过街横道设置不当 | 人行横道间的转角部分长度小于6.0m | 使人行横道间的转角部分长度大于6.0m
人行过街横道平行于路段路缘石的延长线，在右转车辆容易与行人发生冲突的交叉口，未后退3m～4m | 安全设施设置不满足《城市道路交叉口规范》（GB50647-2011）要求 | 人行过街横道后退3m～4m
高架道路下人行横道的设置未避免桥墩遮挡行人观察迎面来车的视线，未设置行人过街安全岛和专用信号灯 | 缺少分隔设施 | 避免桥墩遮挡行人观察迎面来车的视线，设置行人过街安全岛和专用信号灯
人行横道两侧沿路缘石未设置行人护栏或种植具有分隔作用的灌木丛等 | 人行横道两侧沿路缘石未设置行人护栏或种植具有分隔作用的灌木丛等 | 设置行人护栏或种植具有分隔作用的灌木丛等
主干路分隔设施长度不在90-120m范围内 | 行人护栏或分隔设施长度不满足《城市道路交叉口规范》（GB50647-2011）要求 | 主干路行人护栏或分隔设施长度设为90m-120m
次干路分隔设施长度不在60-90m范围内 | 行人护栏或分隔设施长度不满足《城市道路交叉口规范》（GB50647-2011）要求 | 次干路行人护栏或分隔设施长度设为60m-90m
支路分隔设施长度不在30-60m范围内 | 行人护栏或分隔设施长度不满足《城市道路交叉口规范》（GB50647-2011）要求 | 支路行人护栏或分隔设施长度设为30m-60m
无信号控制及让行标志交叉口未规划布设斑马线，未在人行横道上游机动车道上划人行横道警告标线 | 无信号控制及让行标志交叉口未规划布设斑马线，未在人行横道上游机动车道上划人行横道警告标线 | 规划布设斑马线，在人行横道上游机动车道上划人行横道警告标线
环形交叉口需设置人行横道，人行横道设置位置不当 | 人行横道位置未结合交通岛设置 | 人行横道位置结合交通岛设置，必要时可采用定时信号或按钮信号控制
人行过街横道长度超过16m(不包括非机动车道),未在人行横道中央规划设置行人过街安全岛 | 未设置行人过街安全岛 | 在人行横道中央规划设置行人过街安全岛
行人过街安全岛的宽度小于2.0m | 行人过街安全岛的宽度不满足《城市道路交叉口规范》（GB50647-2011）要求 | 行人过街安全岛的宽度拓宽至2.0m及以上
行人过街安全岛的设置方法不合标准 | 行人过街安全岛的设置方法不满足《城市道路交叉口规范》（GB50647-2011）要求 | 有中央分隔带的道路，可利用中央分隔带设置行人过街安全岛
行人过街安全岛的设置方法不合标准 | 行人过街安全岛的设置方法不满足《城市道路交叉口规范》（GB50647-2011）要求 | 无中央分隔带的道路，转角交通岛的交叉口，减窄交通岛0.75m～1.0m设置行人过街安全岛
行人过街安全岛的设置方法不合标准 | 行人过街安全岛的设置方法不满足《城市道路交叉口规范》（GB50647-2011）要求 | 无中央分隔带的道路，无转角交通岛的交义口，利用转角曲线范围内的扩展空间设置行人过街安全岛
行人过街安全岛的设置方法不合标准 | 行人过街安全岛的设置方法不满足《城市道路交叉口规范》（GB50647-2011）要求 | 无中央分隔带的道路，当人行横道设在直线段范围内时，减窄进出口车道的宽度设置行人过街安全岛
行人过街信号相位未与车辆信号相位协调；人行横道中间设有安全岛时未设置独立行人过街信号灯 | 行人过街信号相位未与车辆信号相位协调；人行横道中间设有安全岛时未设置独立行人过街信号灯 | 行人过街信号相位与车辆信号相位协调；人行横道中间设有安全岛时设置独立行人过街信号灯；
行人过街绿灯时长小于行人安全过街所需的时间 | 信号灯设置不满足《城市道路交叉口规范》（GB50647-2011）要求 | 延长行人过街绿灯时长
当城市道路交叉口非机动车交通流量较大或路段上机动车与非机动车之间有隔离设施时，未在交叉口设置独立的非机动车进出口道，机动车与非机动车道间未设置实体分隔设施 | 信号灯设置不满足《城市道路交叉口规范》（GB50647-2011）要求 | 在交叉口设置独立的非机动车进出口道，机动车与非机动车道间设置实体分隔设施
路段上机动车一非机动车混行的道路，在交又口进出口道上未设置实体分隔设施或采用标线分隔 | 分隔设施不满足《城市道路交叉口规范》（GB50647-2011）要求 | 设置实体分隔设施或采用标线分隔
当非机动车流量较大或人行道宽度较窄时，在交叉口将非机动车道同人行道合并设置为行人一非机动车混行进出口道 | 分隔设施不满足《城市道路交叉口规范》（GB50647-2011）要求 | 取消非机动车与人行道合并
混行进口道的人行道宽度小于3m | 车道设置方法不满足《城市道路交叉口规范》（GB50647-2011）要求 | 拓宽人行道宽度
混行进出口道的人行道与非机动车道间未设置实体分隔设施 | 混行进出口道的人行道与非机动车道间未设置实体分隔设施 | 混行进出口道的人行道与非机动车道间设置实体分隔设施
非寒冷冰冻地区道路交叉口公共汽(电)车停靠站的纵坡大于2% | 非寒冷冰冻地区道路交叉口公共汽(电)车停靠站的纵坡大于2% | 选择小于或等于2％的地点
山岭重丘城市或地形困难时，交叉口公共汽(电)车停靠站的坡度超过3% | 山岭重丘城市或地形困难时，交叉口公共汽(电)车停靠站的坡度超过3% | 选择小于或等于3％的地点
寒冷冰冻地区交叉口公共汽(电)车停靠站的坡度超过1.5%。 | 寒冷冰冻地区交叉口公共汽(电)车停靠站的坡度超过1.5%。 | 选择小于1.5％的地点
平面交叉口常规公共汽(电)车停靠站未布置在交叉口出口道 | 平面交叉口常规公共汽(电)车停靠站未布置在交叉口出口道 | 布置在交叉口出口道，并应与出口道进行一体化展宽，且应靠近交叉口人行横道
进口道有展宽车道，公共汽(电)车停靠站未布设在展宽车道的上游 | 进口道有展宽车道，公共汽(电)车停靠站未布设在展宽车道的上游 | 公共汽(电)车停靠站布设在展宽车道的上游，并与进口道进行一体化展宽
当进口道无展宽车道时，公共汽(电)车停靠站位置不合标准 | 当进口道无展宽车道时，公共汽(电)车停靠站位置不满足《城市道路交叉口规范》（GB50647-2011）要求 | 将公共汽(电)车停靠站布设在右侧车道最大排队长度上游15m～20m处；
无轨电车未与公共汽车应分开设站 | 无轨电车未与公共汽车应分开设站 | 无轨电车与公共汽车应分开设站，无轨电车停靠站应设置于公共汽车停靠站的下游
立体交叉匝道出入口段及立体交义坡道段设置公共汽(电)车停靠站 | 立体交叉匝道出入口段及立体交义坡道段设置公共汽(电)车停靠站 | 立体交叉匝道出入口段及立体交义坡道段不应设置公共汽(电)车停靠站
对机动车与非机动车划线分隔车道，公共汽(电)车停靠站位置不对 | 对机动车与非机动车划线分隔车道，公共汽(电)车停靠站位置不满足《城市道路交叉口规范》（GB50647-2011）要求 | 公共汽(电)车停靠站以右侧岛式站台的形式布置在机动车与非机动车分隔线位置
一个站台的停靠泊位数超过3个 | 一个站台的停靠泊位数超过3个 | 一个站台的停靠泊位数不宜超过3个
同一停靠站台 ，停靠标准公交车线路数过多 | 同一停靠站台 ，停靠标准公交车线路数过多 | 同一停靠站台，停靠标准公交车线路数不宜超过6条；停靠大型公交车、铰接车线路数不宜超过3条，特殊情况下不应超过4条
机动车与非机动车分隔带的道路，公共汽(电)车停靠站布设位置不对 | 机动车与非机动车分隔带的道路，公共汽(电)车停靠站布设位置不满足《城市道路交叉口规范》（GB50647-2011）要求 | 在机动车与非机动车分隔带布置公共汽(电)车停靠站
常规公交及公交专用车道站台宽度不合标准 | 常规公交及公交专用车道站台宽度不满足《城市道路交叉口规范》（GB50647-2011）要求 | 常规公交及公交专用车道站台宽度不应小于2m,当条件受限制时，宽度不得小于1.5m;快速公共交通车站台，规划布设有售检票设施时，双向共用站台宽度不应小于5m,双向分设的站台宽度不应小于3m
站台的高度超过0.15m | 站台的高度超过0.15m | 站台的高度不宜超过0.15m
港湾停靠站占用人行道时，被占地段人行道宽度小于原人行道宽度的60% | 港湾停靠站占用人行道时，被占地段人行道宽度小于原人行道宽度的60% | 拓宽人行道宽度不小于原人行道宽度的60%,且不得小于3m
设在机动车与非机动车分隔带边的路侧港湾式停靠站，机动车与非机动车分隔带上站台宽度小于1.5m | 设在机动车与非机动车分隔带边的路侧港湾式停靠站，机动车与非机动车分隔带上站台宽度小于1.5m | 拓宽至1,5m及以上
快速公共交通站台未与常规公共汽(电)车站分开设置，未设置安全防护设施 | 快速公共交通站台未与常规公共汽(电)车站分开设置，未设置安全防护设施 | 快速公共交通站台与常规公共汽(电)车站分开设置，设置安全防护设施，并满足无障碍设计的要求；站台结合人行过街方式同步进行布置
快速公共交通车道单向只有一条车道，未采用港湾式停靠站 | 快速公共交通车道单向只有一条车道，未采用港湾式停靠站 | 采用港湾式停靠站
规划在中央分隔带上的快速公共交通左侧岛式站台未把两向停靠站设在同一路段 | 规划在中央分隔带上的快速公共交通左侧岛式站台未把两向停靠站设在同一路段 | 规划在中央分隔带上的快速公共交通左侧岛式站台把两向停靠站设在同一路段；右侧式站台除可把两向停靠站设在同一路段外，也可分开设在各向的进口道上
快速公共交通站台高度应与车型不匹配 | 快速公共交通站台高度应与车型不匹配 | 修改站台高度
交叉口公共汽(电)车交通量较大，未增设公共汽(电)车专用进口道 | 交叉口公共汽(电)车交通量较大，未增设公共汽(电)车专用进口道 | 增设公共汽(电)车专用进口道，其宽度不小于3m;
公共汽(电)车专用进口道设置于右转车机动车道的右侧时，其长度小于停靠3辆公共汽(电)车所需的长度，并未设置右转车专用信号灯 | 公共汽(电)车专用进口道设置于右转车机动车道的右侧时，其长度小于停靠3辆公共汽(电)车所需的长度，并未设置右转车专用信号灯 | 延长其长度至不小于停靠3辆公共汽(电)车所需的长度，并设置右转车专用信号灯
公共汽(电)车专用进口道设置于右转车机动车道的左侧时，未在右转车排队最大长度上游设从最右侧的公交专用车道转向公共汽(电)车专用道进口道的交织段 | 公共汽(电)车专用进口道设置于右转车机动车道的左侧时，未在右转车排队最大长度上游设从最右侧的公交专用车道转向公共汽(电)车专用道进口道的交织段 | 在右转车排队最大长度上游设有从最右侧的公交专用车道转向公共汽(电)车专用道进口道的交织段，其长度不小于40m
公共汽(电)车专用出口道的起点距右转缘石半径起点的距离小于70m | 公共汽(电)车专用出口道的起点距右转缘石半径起点的距离小于70m | 公共汽(电)车专用出口道的起点距右转缘石半径起点的距离大于70m
采用左侧公共汽(电)车专用出口道时，未在对向车道间布置隔离设施，公共汽(电)车专用车道宽度小于3.5m | 采用左侧公共汽(电)车专用出口道时，未在对向车道间布置隔离设施，公共汽(电)车专用车道宽度小于3.5m | 在对向车道间布置隔离设施，拓宽公共汽(电)车专用车道宽度至3.5m及以上
符合设置公交优先控制信号的交叉口，未设置公交优先控制信号 | 符合设置公交优先控制信号的交叉口，未设置公交优先控制信号 | 根据公交专用进口道的布设以及行人、非机动车和其他机动车辆的通行需求，设置公交优先控制信号
有快速公共交通通过的交叉口，未设置快速公共交通优先控制信号 | 有快速公共交通通过的交叉口，未设置快速公共交通优先控制信号 | 设置快速公共交通优先控制信号
当进口道向右侧展宽且左转车道直接从直行车道引出时，缺少导向标线 | 当进口道向右侧展宽且左转车道直接从直行车道引出时，缺少导向标线 | 在中央分隔带右侧规划布设“鱼肚形”导向标线
立体交叉交通安全设施的布设不合标准 | 立体交叉交通安全设施的布设不满足《城市道路交叉口规范》（GB50647-2011）要求 | 按下列标准布设安全设施：1)在上跨立体交叉的主线或匝道两侧；2)立体交叉进出口匝道的三角地带及匝道小半径弯道外侧；3)在不设紧急停车带的机动车道边线外侧1m范围内，有门架结构、可变信息标志立柱、上跨桥梁的墩、台等结构物的立体交又主线上的地段；4)上跨桥梁或高架道路上下匝道与地面道路接坡处挡土墙路 段。
布设的护栏不合标准 | 布设的护栏不满足《城市道路交叉口规范》（GB50647-2011）要求 | 按下列内容布设护栏：1)机动车道边线外侧1m范围内，有重要标志柱、隔音墙等设施，以及高出路面30cm以上的混凝土基础、挡土墙等结构物的立体交叉主线路段，应布设路侧护栏；2)主线或匝道纵坡大于4%的下坡路段，应布设路侧护栏；3)路面结冰、积雪或多雾地区的立体交义路段，应布设路侧扩栏；4)立体交叉范围内主线间或主线与平行集散道间规划成标高不同的断面时，较高一侧主线或集散道边缘应布设路侧护栏；5)主线设计车速大于60km/h,应布设中央分隔带护栏。

## 车库
原因 | 问题 | 措施
小型机动车库的停车当量数大于50 | 小型机动车库的停车当量数与车库类型不符 | 将机动车库改建为中型机动车库
中型机动车库停车当量数小于等于50 | 中型机动车库停车当量数与车库类型不符 | 将机动车库改建为小型机动车库
中型机动车库停车当量数大于300 | 中型机动车库停车当量数与车库类型不符 | 将机动车库改建为大型机动车库
大型机动车库停车当量数小于等于300 | 大型机动车库停车当量与车库类型不符 | 将机动车库改建为中型机动车库
大型机动车库停车当量数大于1000 | 大型机动车库停车当量与车库类型不符 | 将机动车库改建为特大型机动车库
特大型机动车库停车当量数小于等于1000 | 特大型机动车库停车当量与车库类型不符 | 将机动车库改建为大型机动车库
小型非机动车库的停车当量数大于250 | 小型非机动车库的停车当量数不合标准 | 将车库改建为中型非机动车库
中型非机动车库停车当量数大于500 | 中型非机动车库停车当量数与车库类型不符 | 将非机动车库改建为大型非机动车库
中型非机动车库停车当量数小于等于250 | 中型非机动车库停车当量数与车库类型不符 | 将非机动车库改建为小型非机动车库
大型非机动车库停车当量数小于等于500 | 大型非机动车库停车当量与车库类型不符 | 将非机动车库改建为中型非机动车库
机动车库的服务半径大于500m | 机动车库的服务半径不满足《车库建筑设计规范》（JGJ 100-2015）要求 | 修改机动车库的服务半径至500m及以下
非机动车库的服务半径大于100m | 非机动车库的服务半径不满足《车库建筑设计规范》（JGJ 100-2015）要求 | 修改非机动车的服务半径至100m及以下
车库基地出入口直接与城市快速路相连接 | 车库基地出入口直接与城市快速路相连接 | 修改基地出入口位置，使其不直接与城市快速路相连接
车库基地出入口直接与城市主干路相连接 | 车库基地出入口直接与城市主干路相连接 | 修改基地出入口位置，使其不直接与城市主干路相连接
车库基地主要出入口的宽度小于4m | 车库基地主要出入口的宽度过小 | 拓宽车库基地出入口宽度至4m及以上
需要在车库基地出入口办理车辆出入手续时，未在出入口设置机动车候车道 | 未在出入口设置机动车候车道 | 设置机动车候车道，且不占用城市道路，机动车候车道宽度在4m及以上，长度在10m及以上
需要在车库基地出入口办理车辆出入手续时，未在出入口设置非机动车候车道 | 未在出入口设置非机动车候车道 | 设置非机动车候车道，且不占用城市道路，非机动车设置等候空间
机动车库基地出入口与城市道路连接的出入口地面坡度大于5％ | 机动车库基地出入口与城市道路连接的出入口地面坡度不满足《车库建筑设计规范》（JGJ 100-2015）要求 | 修改坡度至5%及以下
机动车库基地出入口处的机动车道路转弯半径小于6m | 机动车库基地出入口处的机动车道路转弯半径不满足《车库建筑设计规范》（JGJ 100-2015）要求 | 修改转弯半径至6m及以上，使其满足基地通行车辆最小转弯半径
相邻机动车库出入口之间最小距离小于15m | 相邻机动车库出入口之间最小距离过小 | 扩大相邻机动车库基地出入口之间的最小距离至15m及以上，且不小于两出入口道路转弯半径之和
机动车库基地出入口未设置减速安全设施 | 机动车库基地出入口未设置减速安全设施 | 在车库基地出入口设置减速安全设施
车库总平面单向行驶的机动车道宽度小于4m | 车库总平面单向行驶的机动车道宽度不满足《车库建筑设计规范》（JGJ 100-2015）要求 | 拓宽至4m及以上
车库总平面双向行驶的小型车道小于6m | 车库总平面双向行驶的小型车道宽度不满足《车库建筑设计规范》（JGJ 100-2015）要求 | 拓宽至6m及以上
车库总平面双向行驶的中型车以上车道小于7m | 车库总平面双向行驶的中型车以上车道宽度不满足《车库建筑设计规范》（JGJ 100-2015）要求 | 拓宽至7m及以上
车库总平面单向行驶的非机动车道宽度小于1.5m | 车库总平面单向行驶的非机动车道宽度不满足《车库建筑设计规范》（JGJ 100-2015）要求 | 拓宽至1.5m及以上
车库总平面双向行驶的非机动车道宽度小于3.5m | 车库总平面双向行驶的非机动车道宽度不满足《车库建筑设计规范》（JGJ 100-2015）要求 | 拓宽至3.5m及以上
微型小型车道路转弯半径小于3.5m | 微型小型车道路转弯半径不满足《车库建筑设计规范》（JGJ 100-2015）要求 | 增大至3.5m及以上
微型车、小型车平行式停车时机动车间纵向净距小于1.2m | 微型车、小型车平行式停车时机动车间纵向净距不满足《车库建筑设计规范》（JGJ 100-2015）要求 | 拓宽至1.20m
轻型车平行式停车时机动车间纵向净距小于1.2m | 轻型车平行式停车时机动车间纵向净距不满足《车库建筑设计规范》（JGJ 100-2015）要求 | 拓宽至1.20m
中型车、大型车平行式停车时机动车间纵向净距小于2.4m | 中型车、大型车平行式停车时机动车间纵向净距不满足《车库建筑设计规范》（JGJ 100-2015）要求 | 拓宽至2.40m
微型车、小型车垂直式、斜列式停车时机动车间纵向净距小于0.5m | 微型车、小型车垂直式、斜列式停车时机动车间纵向净距不满足《车库建筑设计规范》（JGJ 100-2015）要求 | 拓宽至0.50m
轻型车垂直式、斜列式停车时机动车间纵向净距小于0.7m | 轻型车垂直式、斜列式停车时机动车间纵向净距不满足《车库建筑设计规范》（JGJ 100-2015）要求 | 拓宽至0.70m
中型车、大型车垂直式、斜列式停车时机动车间纵向净距小于0.8m | 中型车、大型车垂直式、斜列式停车时机动车间纵向净距不满足《车库建筑设计规范》（JGJ 100-2015）要求 | 拓宽至0.80m
微型车、小型车机动车间横向净距小于0.6m | 微型车、小型车机动车间横向净距不满足《车库建筑设计规范》（JGJ 100-2015）要求 | 拓宽至0.60m
轻型车机动车间横向净距小于0.8m | 轻型车机动车间横向净距不满足《车库建筑设计规范》（JGJ 100-2015）要求 | 拓宽至0.80m
中型车、大型车机动车间横向净距小于1.0m | 中型车、大型车机动车间横向净距不满足《车库建筑设计规范》（JGJ 100-2015）要求 | 拓宽至1.00m
微型车、小型车机动车与柱间净距小于0.3m | 微型车、小型车机动车与柱间净距不满足《车库建筑设计规范》（JGJ 100-2015）要求 | 拓宽至0.30m
轻型车机动车与柱间净距小于0.3m | 轻型车机动车与柱间净距不满足《车库建筑设计规范》（JGJ 100-2015）要求 | 拓宽至0.30m
中型车、大型车机动车与柱间净距小于0.4m | 中型车、大型车机动车与柱间净距不满足《车库建筑设计规范》（JGJ 100-2015）要求 | 拓宽至0.40m
微型车、小型车机动车与墙、护栏及其他构筑物间纵向净距小于0.5m | 微型车、小型车机动车与墙、护栏及其他构筑物间纵向净距不满足《车库建筑设计规范》（JGJ 100-2015）要求 | 拓宽至0.50m
微型车、小型车机动车与墙、护栏及其他构筑物间横向净距小于0.6m | 微型车、小型车机动车与墙、护栏及其他构筑物间横向净距不满足《车库建筑设计规范》（JGJ 100-2015）要求 | 拓宽至0.60m
轻型车机动车与墙、护栏及其他构筑物间纵向净距小于0.5m | 轻型车机动车与墙、护栏及其他构筑物间纵向净距不满足《车库建筑设计规范》（JGJ 100-2015）要求 | 拓宽至0.50m
轻型车机动车与墙、护栏及其他构筑物间横向净距小于0.8m | 轻型车机动车与墙、护栏及其他构筑物间横向净距不满足《车库建筑设计规范》（JGJ 100-2015）要求 | 拓宽至0.80m
中型车、大型车机动车与墙、护栏及其他构筑物间纵向净距小于0.5m | 中型车、大型车机动车与墙、护栏及其他构筑物间纵向净距不满足《车库建筑设计规范》（JGJ 100-2015）要求 | 拓宽至0.50m
中型车、大型车机动车与墙、护栏及其他构筑物间横向净距小于1.0m | 中型车、大型车机动车与墙、护栏及其他构筑物间横向净距不满足《车库建筑设计规范》（JGJ 100-2015）要求 | 拓宽至1.00m
未在机动车库的每层出入口的显著部位设置标明楼层和行驶方向的标志 | 缺少标明楼层和行驶方向的标志 | 在机动车库的每层出入口的显著部位设置标明楼层和行驶方向的标志
未在楼地面上用彩色线条标明行驶方向 | 缺少彩色线条标明行驶方向 | 在楼地面上用彩色线条标明行驶方向，用10cm-15cm宽线条标明停车位
未在各层柱间及通车道尽端设置停车区位的标志 | 缺少停车区位的标志 | 在各层柱间及通车道尽端设置停车区位的标志
车辆出入口间距小于15m | 车辆出入口间距不合标准 | 增大车辆出入口的间距至15m及以上，并与基地内部道路相接通
双向行驶的车辆出入口宽度小于7m | 双向行驶的车辆出入口宽度不满足《车库建筑设计规范》（JGJ 100-2015）要求 | 拓宽至7m及以上
单向行驶的车辆出入口宽度小于4m | 单向行驶的车辆出入口宽度不满足《车库建筑设计规范》（JGJ 100-2015）要求 | 拓宽至4m及以上
微型车、小型车的车辆出入口及坡道的最小净高小于2.20m | 微型车、小型车的车辆出入口及坡道的最小净高不满足《车库建筑设计规范》（JGJ 100-2015）要求 | 增大至2.20m
轻型车的车辆出入口及坡道的最小净高小于2.95m | 轻型车的车辆出入口及坡道的最小净高不满足《车库建筑设计规范》（JGJ 100-2015）要求 | 增大至2.95m
中型、大型客车的车辆出入口及坡道的最小净高小于3.70m | 中型、大型客车的车辆出入口及坡道的最小净高不满足《车库建筑设计规范》（JGJ 100-2015）要求 | 增大至3.70m
中型、大型货车的车辆出入口及坡道的最小净高小于4.20m | 中型、大型货车的车辆出入口及坡道的最小净高不满足《车库建筑设计规范》（JGJ 100-2015）要求 | 增大至4.20m
停车当量小于25的机动车库机动车出入口数量小于1 | 停车当量小于25的机动车库机动车出入口数量不满足《车库建筑设计规范》（JGJ 100-2015）要求 | 增加至1及以上
停车当量小于25的非居住建筑出入口车道数量小于1 | 停车当量小于25的非居住建筑出入口车道数量不满足《车库建筑设计规范》（JGJ 100-2015）要求 | 增加至1及以上
停车当量小于25的居住建筑出入口车道数量小于1 | 停车当量小于25的居住建筑出入口车道数量不满足《车库建筑设计规范》（JGJ 100-2015）要求 | 增加至1及以上
停车当量25-50的机动车库机动车出入口数量小于1 | 停车当量25-50的机动车库机动车出入口数量不满足《车库建筑设计规范》（JGJ 100-2015）要求 | 增加至1及以上
停车当量25-50的非居住建筑出入口车道数量小于2 | 停车当量25-50的非居住建筑出入口车道数量不满足《车库建筑设计规范》（JGJ 100-2015）要求 | 增加至2及以上
停车当量25-50的居住建筑出入口车道数量小于2 | 停车当量25-50的居住建筑出入口车道数量不满足《车库建筑设计规范》（JGJ 100-2015）要求 | 增加至2及以上
停车当量51-100的机动车库机动车出入口数量小于1 | 停车当量51-100的机动车库机动车出入口数量不满足《车库建筑设计规范》（JGJ 100-2015）要求 | 增加至1及以上
停车当量51-100的非居住建筑出入口车道数量小于2 | 停车当量51-100的非居住建筑出入口车道数量不满足《车库建筑设计规范》（JGJ 100-2015）要求 | 增加至2及以上
停车当量51-100的居住建筑出入口车道数量小于2 | 停车当量51-100的居住建筑出入口车道数量不满足《车库建筑设计规范》（JGJ 100-2015）要求 | 增加至2及以上
停车当量101-300的机动车库机动车出入口数量小于2 | 停车当量101-300的机动车库机动车出入口数量不满足《车库建筑设计规范》（JGJ 100-2015）要求 | 增加至2及以上
停车当量101-300的非居住建筑出入口车道数量小于2 | 停车当量101-300的非居住建筑出入口车道数量不满足《车库建筑设计规范》（JGJ 100-2015）要求 | 增加至2及以上
停车当量101-300的居住建筑出入口车道数量小于2 | 停车当量101-300的居住建筑出入口车道数量不满足《车库建筑设计规范》（JGJ 100-2015）要求 | 增加至2及以上
停车当量301-500的机动车库机动车出入口数量小于2 | 停车当量301-500的机动车库机动车出入口数量不满足《车库建筑设计规范》（JGJ 100-2015）要求 | 增加至2及以上
停车当量301-500的非居住建筑出入口车道数量小于3 | 停车当量301-500的非居住建筑出入口车道数量不满足《车库建筑设计规范》（JGJ 100-2015）要求 | 增加至3及以上
停车当量301-500的居住建筑出入口车道数量小于2 | 停车当量301-500的居住建筑出入口车道数量不满足《车库建筑设计规范》（JGJ 100-2015）要求 | 增加至2及以上
停车当量501-1000的机动车库机动车出入口数量小于2 | 停车当量501-1000的机动车库机动车出入口数量不满足《车库建筑设计规范》（JGJ 100-2015）要求 | 增加至2及以上
停车当量501-1000的非居住建筑出入口车道数量小于4 | 停车当量501-1000的非居住建筑出入口车道数量不满足《车库建筑设计规范》（JGJ 100-2015）要求 | 增加至4及以上
停车当量501-1000的居住建筑出入口车道数量小于2 | 停车当量501-1000的居住建筑出入口车道数量不满足《车库建筑设计规范》（JGJ 100-2015）要求 | 增加至2及以上
停车当量大于1000的机动车库机动车出入口数量小于3 | 停车当量大于1000的机动车库机动车出入口数量不满足《车库建筑设计规范》（JGJ 100-2015）要求 | 增加至3及以上
停车当量大于1000的非居住建筑出入口车道数量小于5 | 停车当量大于1000的非居住建筑出入口车道数量不满足《车库建筑设计规范》（JGJ 100-2015）要求 | 增加至5及以上
停车当量大于1000的居住建筑出入口车道数量小于3 | 停车当量大于1000的居住建筑出入口车道数量不满足《车库建筑设计规范》（JGJ 100-2015）要求 | 增加至3及以上
车库平行式出入口室内外草坪高差小于150mm | 车库平行式出入口室内外草坪高差不满足《车库建筑设计规范》（JGJ 100-2015）要求 | 调整到150mm-300mm
车库出入口室外坡道起坡点与相连的室外车行道路的最小距离小于5.0m | 车库出入口室外坡道起坡点与相连的室外车行道路的最小距离不满足《车库建筑设计规范》（JGJ 100-2015）要求 | 增大到5.0m及以上
微型车、小型车直线单行坡道的最小净宽小于3.0m | 微型车、小型车直线单行坡道的最小净宽不满足《车库建筑设计规范》（JGJ 100-2015）要求 | 拓宽到3.0m
微型车、小型车直线双行坡道的最小净宽小于5.5m | 微型车、小型车直线双行坡道的最小净宽不满足《车库建筑设计规范》（JGJ 100-2015）要求 | 拓宽到5.5m
微型车、小型车曲线单行坡道的最小净宽小于3.8m | 微型车、小型车曲线单行坡道的最小净宽不满足《车库建筑设计规范》（JGJ 100-2015）要求 | 拓宽到3.8m
微型车、小型车曲线双行坡道的最小净宽小于7.0m | 微型车、小型车曲线双行坡道的最小净宽不满足《车库建筑设计规范》（JGJ 100-2015）要求 | 拓宽到7.0m
轻型车、中型车、大型车直线单行坡道的最小净宽小于3.5m | 轻型车、中型车、大型车直线单行坡道的最小净宽不满足《车库建筑设计规范》（JGJ 100-2015）要求 | 拓宽到3.5m
轻型车、中型车、大型车直线双行坡道的最小净宽小于7.0m | 轻型车、中型车、大型车直线双行坡道的最小净宽不满足《车库建筑设计规范》（JGJ 100-2015）要求 | 拓宽到7.0m
轻型车、中型车、大型车曲线单行坡道的最小净宽小于5.0m | 轻型车、中型车、大型车曲线单行坡道的最小净宽不满足《车库建筑设计规范》（JGJ 100-2015）要求 | 拓宽到5.0m
轻型车、中型车、大型车曲线双行坡道的最小净宽小于10.0m | 轻型车、中型车、大型车曲线双行坡道的最小净宽不满足《车库建筑设计规范》（JGJ 100-2015）要求 | 拓宽到10.0m
车库出入口坡道的纵向坡度大于10%，坡道上下端未缓坡坡段 | 坡道上下端未缓坡坡段 | 设缓坡坡段，其直线缓坡坡段的水平长度3.6m及以上，缓坡坡度为坡道坡度的二分之一，曲线缓坡段的水平长度2.4m及以上，曲率半径20m及以上，缓坡段的中心为坡道原起点或止点
平行式后退停车方式的停车区域，停车位毗邻墙体或连续分隔物时垂直于通（停）车道方向的停车位宽度小于2.4m | 垂直于通（停）车道方向的停车位宽度小于2.4m | 拓宽至2.4m及以上
斜列式30°前进（后退）停车方式的停车区域，停车位毗邻墙体或连续分隔物时垂直于通（停）车道方向的停车位宽度小于4.8m | 垂直于通（停）车道方向的停车位宽度小于4.8m | 拓宽至4.8m及以上
斜列式45°前进（后退）停车方式的停车区域，停车位毗邻墙体或连续分隔物时垂直于通（停）车道方向的停车位宽度小于5.5m | 垂直于通（停）车道方向的停车位宽度小于5.5m | 拓宽至5.5m及以上
斜列式60°前进停车方式的停车区域，停车位毗邻墙体或连续分隔物时垂直于通（停）车道方向的停车位宽小于5.8m | 垂直于通（停）车道方向的停车位宽小于5.8m | 拓宽至5.8m及以上
斜列式60°后退停车方式的停车区域，停车位毗邻墙体或连续分隔物时垂直于通（停）车道方向的停车位宽度小于5.8m | 垂直于通（停）车道方向的停车位宽度小于5.8m | 拓宽至5.8m及以上
垂直式前进停车方式的停车区域，停车位毗邻墙体或连续分隔物时垂直于通（停）车道方向的停车位宽度小于5.3m | 垂直于通（停）车道方向的停车位宽度小于5.3m | 拓宽至5.3m及以上
垂直式后退停车方式的停车区域，停车位毗邻墙体或连续分隔物时垂直于通（停）车道方向的停车位宽度小于5.3m | 垂直于通（停）车道方向的停车位宽度小于5.3m | 拓宽至5.3m及以上
平行式后退停车方式的停车区域，停车位毗邻墙体时垂直于通（停）车道方向的停车位宽度小于2.1m | 垂直于通（停）车道方向的停车位宽度小于2.1m | 拓宽至2.1m及以上
斜列式30°前进（后退）停车方式的停车区域，停车位毗邻墙体时垂直于通（停）车道方向的停车位宽度小于3.6m | 垂直于通（停）车道方向的停车位宽度小于3.6m | 拓宽至3.6m及以上
斜列式45°前进（后退）停车方式的停车区域，停车位毗邻墙体时垂直于通（停）车道方向的停车位宽度小于4.6m | 垂直于通（停）车道方向的停车位宽度小于4.6m | 拓宽至4.6m及以上
斜列式60°前进停车方式的停车区域，停车位毗邻墙体时垂直于通（停）车道方向的停车位宽小于5.0m | 垂直于通（停）车道方向的停车位宽小于5.0m | 拓宽至5.0m及以上
斜列式60°后退停车方式的停车区域，停车位毗邻墙体时垂直于通（停）车道方向的停车位宽度小于5.0m | 垂直于通（停）车道方向的停车位宽度小于5.0m | 拓宽至5.0m及以上
垂直式前进停车方式的停车区域，停车位毗邻墙体时垂直于通（停）车道方向的停车位宽度小于5.1m | 垂直于通（停）车道方向的停车位宽度小于5.1m | 拓宽至5.1m及以上
垂直式后退停车方式的停车区域，停车位毗邻墙体时垂直于通（停）车道方向的停车位宽度小于5.1m | 垂直于通（停）车道方向的停车位宽度小于5.1m | 拓宽至5.1m及以上
平行式后退停车方式的停车区域，停车位平行通车道方向停车位宽度小于6.0m | 平行通车道方向停车位宽度小于6.0m | 拓宽至6.0m及以上
斜列式30°前进（后退）停车方式的停车区域，停车位平行通车道方向的停车位宽度小于4.8m | 平行通车道方向的停车位宽度小于4.8m | 拓宽至4.8m及以上
斜列式45°前进（后退）停车方式的停车区域，停车位平行通车道方向的停车位宽度小于3.4m | 斜列式45°前进（后退）停车方式的停车区域，停车位平行通车道方向的停车位宽度小于3.4m | 拓宽至3.4m及以上
斜列式60°前进停车方式的停车区域，停车位平行通车道方向的停车位宽度小于2.8m | 斜列式60°前进停车方式的停车区域，停车位平行通车道方向的停车位宽度小于2.8m | 拓宽至2.8m及以上
斜列式60°后退停车方式的停车区域，停车位平行通车道方向的停车位宽度小于2.8m | 斜列式60°后退停车方式的停车区域，停车位平行通车道方向的停车位宽度小于2.8m | 拓宽至2.8m及以上
垂直式前进停车方式的停车区域，停车位平行通车道方向的停车位宽度小于2.4m | 垂直式前进停车方式的停车区域，停车位平行通车道方向的停车位宽度小于2.4m | 拓宽至2.4m及以上
垂直式后退停车方式的停车区域，停车位平行通车道方向的停车位宽度小于2.4m | 垂直式后退停车方式的停车区域，停车位平行通车道方向的停车位宽度小于2.4m | 拓宽至2.4m及以上
平行式后退停车方式的停车区域，通（停）车道宽度小于3.8m | 平行式后退停车方式的停车区域，通（停）车道宽度小于3.8m | 拓宽至3.8m及以上
斜列式30°前进（后退）停车方式的停车区域，通（停）车道宽度小于3.8m | 斜列式30°前进（后退）停车方式的停车区域，通（停）车道宽度小于3.8m | 拓宽至3.8m及以上
斜列式45°前进（后退）停车方式的停车区域，通（停）车道宽度小于3.8m | 斜列式45°前进（后退）停车方式的停车区域，通（停）车道宽度小于3.8m | 拓宽至3.8m及以上
斜列式60°前进停车方式的停车区域，通（停）车道宽度小于4.5m | 斜列式60°前进停车方式的停车区域，通（停）车道宽度小于4.5m | 拓宽至4.5m及以上
斜列式60°后退停车方式的停车区域，通（停）车道宽度小于4.2m | 斜列式60°后退停车方式的停车区域，通（停）车道宽度小于4.2m | 拓宽至4.2m及以上
垂直式前进停车方式的停车区域，通（停）车道宽度小于9.0m | 垂直式前进停车方式的停车区域，通（停）车道宽度小于9.0m | 拓宽至9.0m及以上
垂直式后退停车方式的停车区域，通（停）车道宽度小于5.5m | 垂直式后退停车方式的停车区域，通（停）车道宽度小于5.5m | 拓宽至5.5m及以上
微型车和小型车的环形通车道内半径小于3m | 微型车和小型车的环形通车道内半径小于3m | 拓宽至3m及以上
非机动车库停车当量数量不大于500辆时，未设置一个直通室外的带坡道的车辆出入口 | 未设置一个直通室外的带坡道的车辆出入口 | 设置一个直通室外的带坡道的车辆出入口
非机动车库停车当量超过500辆时，出入口数量不足 | 出入口数量不足 | 设置两个或两个以上出入口
非机动车库停车当量超过1000辆时，出入口数量不足 | 出入口数量不足 | 设置三个或三个以上出入口
非机动车库出入口未与机动车库出入口分开设置 | 非机动车库出入口未与机动车库出入口分开设置 | 与机动车库出入口分开设置
非机动车库出地面处的最小距离小于7.5m | 非机动车库出地面处的最小距离不合标准 | 增大到7.5m及以上
自行车库和电动自行车车库出入口净宽小于1.80m | 自行车库和电动自行车车库出入口净宽不合标准 | 拓宽至1.80m及以上
机动轮椅车和三轮车车库单向出入口净宽小于车宽加0.6m | 机动轮椅车和三轮车车库单向出入口净宽小于车宽加0.6m | 拓宽至车宽加0.6m及以上
非机动车库出入口坡道类型不合标准 | 非机动车库出入口坡道类型不合标准 | 非机动车出入口采用直线型坡道
非机动车库出入口坡道长度超过6.8m或转换方向时，未设置休息平台 | 未设置休息平台 | 设置休息平台，平台长度大于2m及以上
大型非机动车车库未分组设置 | 大型非机动车车库未分组设置 | 分组设置，且每组的当量停车数量不超过500
非机动车库停车区域净高小于2.0m | 非机动车库停车区域净高不满足《车库建筑设计规范》（JGJ 100-2015）要求 | 增大至2.0m及以上
垂直排列单排停车停车位宽度小于2.00m | 垂直排列单排停车停车位宽度不满足《车库建筑设计规范》（JGJ 100-2015）要求 | 拓宽至2.00m
垂直排列双排停车停车位宽度小于3.20m | 垂直排列双排停车停车位宽度不满足《车库建筑设计规范》（JGJ 100-2015）要求 | 拓宽至3.00m
垂直排列方式的车辆横向间距小于0.60m | 垂直排列方式的车辆横向间距不满足《车库建筑设计规范》（JGJ 100-2015）要求 | 拓宽至0.60m
垂直排列一侧停车的通道宽度小于1.50m | 垂直排列一侧停车的通道宽度不满足《车库建筑设计规范》（JGJ 100-2015）要求 | 拓宽至1.50m
垂直排列两侧停车的通道宽度小于2.60m | 垂直排列两侧停车的通道宽度不满足《车库建筑设计规范》（JGJ 100-2015）要求 | 拓宽至2.60m
斜列式60°单排停车停车位宽度小于1.70m | 斜列式60°单排停车停车位宽度不满足《车库建筑设计规范》（JGJ 100-2015）要求 | 拓宽至1.70m
斜列式60°列双排停车停车位宽度小于3.00m | 斜列式60°列双排停车停车位宽度不满足《车库建筑设计规范》（JGJ 100-2015）要求 | 拓宽至3.00m
斜列式60°停车方式的车辆横向间距小于0.50m | 斜列式60°停车方式的车辆横向间距不满足《车库建筑设计规范》（JGJ 100-2015）要求 | 拓宽至0.50m
斜列式60°一侧停车的通道宽度小于1.50m | 斜列式60°一侧停车的通道宽度不满足《车库建筑设计规范》（JGJ 100-2015）要求 | 拓宽至1.50m
斜列式60°两侧停车的通道宽度小于2.60m | 斜列式60°两侧停车的通道宽度不满足《车库建筑设计规范》（JGJ 100-2015）要求 | 拓宽至2.60m
斜列式45°单排停车停车位宽度小于1.40m | 斜列式45°单排停车停车位宽度不满足《车库建筑设计规范》（JGJ 100-2015）要求 | 拓宽至1.40m
斜列式45°列双排停车停车位宽度小于2.40m | 斜列式45°列双排停车停车位宽度不满足《车库建筑设计规范》（JGJ 100-2015）要求 | 拓宽至2.40m
斜列式45°停车方式的车辆横向间距小于0.50m | 斜列式45°停车方式的车辆横向间距不满足《车库建筑设计规范》（JGJ 100-2015）要求 | 拓宽至0.50m
斜列式45°一侧停车的通道宽度小于1.20m | 斜列式45°一侧停车的通道宽度不满足《车库建筑设计规范》（JGJ 100-2015）要求 | 拓宽至1.20m
斜列式45°两侧停车的通道宽度小于2.00m | 斜列式45°两侧停车的通道宽度不满足《车库建筑设计规范》（JGJ 100-2015）要求 | 拓宽至2.00m
斜列式30°单排停车停车位宽度小于1.00m | 斜列式30°单排停车停车位宽度不满足《车库建筑设计规范》（JGJ 100-2015）要求 | 拓宽至1.00m
斜列式30°列双排停车停车位宽度小于1.80m | 斜列式30°列双排停车停车位宽度不满足《车库建筑设计规范》（JGJ 100-2015）要求 | 拓宽至1.80m
斜列式30°停车方式的车辆横向间距小于0.50m | 斜列式30°停车方式的车辆横向间距不满足《车库建筑设计规范》（JGJ 100-2015）要求 | 拓宽至0.50m
斜列式30°一侧停车的通道宽度小于1.20m | 斜列式30°一侧停车的通道宽度不满足《车库建筑设计规范》（JGJ 100-2015）要求 | 拓宽至1.20m
斜列式30°两侧停车的通道宽度小于2.00m | 斜列式30°两侧停车的通道宽度不满足《车库建筑设计规范》（JGJ 100-2015）要求 | 拓宽至2.00m

## 交叉口及出入口
原因 | 问题 | 措施
交叉口最小间距小于150m | 交叉口最小间距小于150m | 增大到150m及以上
全无管制交叉口进口道未布设行人横道线 | 全无管制交叉口进口道未布设行人横道线 | 布设行人横道线，并设让行标志
让行交叉口进口道未布设行人横道线 | 未布设行人横道线 | 布设行人横道线，并设让行标志
全无管制交叉口不能进行改善时未改为停车让行交叉口或布设限速标志 | 未改为停车让行交叉口或布设限速标志 | 将交叉口改为停车让行交叉口或布设限速标志
让行交叉口次要道路进口道未展宽成两条车道 | 让行交叉口次要道路进口道未展宽成两条车道 | 展宽成两条车道，一条右转车道，一条直左混行车道或左转车道
交叉口进口道红线宽度不足增加车道 | 交叉口进口道红线宽度不足增加车道 | 进口道不设停止线，车道数与路段一样
四岔交叉口主要道路进口道为两条车道，车道功能划分不明确 | 车道功能划分不明确 | 分别设为直右、直左混行车道
三岔交叉口主要道路进口道为两条车道，车道功能划分不明确 | 车道功能划分不明确 | 分别设直行车道、直行与转弯混行车道
四岔交叉口主要道路进口道为三条车道，车道功能划分不明确 | 车道功能划分不明确 | 分别设直右、直行、直左混行车道
三岔交叉口主要道路进口道为三条车道，车道功能划分不明确 | 车道功能划分不明确 | 分别设两条直行车道、一条直行与转弯混行车道
平面交叉口进口道宽度小于3m | 平面交叉口进口道宽度不满足《城市道路交叉口设计规程》（CJJ 152-2010）要求 | 困难情况下拓宽至3m及以上，一般情况拓宽至3.25m
高峰15min内每信号周期左转车平均流量达2辆，未设置左转专用车道 | 未设置左转专用车道 | 设置左转专用车道
高峰15min内每信号周期左转车平均流量达10辆，左转专用车道数不为两条 | 左转专用车道数不满足《城市道路交叉口设计规程》（CJJ 152-2010）要求 | 设置两条左转专用车道
需要的左转专用车道长度达90m，左转专用车道数不为两条 | 需要的左转专用车道长度达90m，左转专用车道数不合标准 | 设置两条左转专用车道
左转交通量特别大且进口道上游路段车道数4条至4条以上，左转专用车道数不为3条 | 左转专用车道数不满足《城市道路交叉口设计规程》（CJJ 152-2010）要求 | 设置三条左转专用车道
设置进口道左转专用车道的方法不合标准 | 设置进口道左转专用车道的方法不满足《城市道路交叉口设计规程》（CJJ 152-2010）要求 | 展宽进口道来新增左转专用车道
设置进口道左转专用车道的方法不合标准 | 设置进口道左转专用车道的方法不满足《城市道路交叉口设计规程》（CJJ 152-2010）要求 | 压缩较宽的中央分隔带，开辟左转专用车道，但压缩后的中央分隔带宽度对于新建交叉口至少应为2m，对改建交叉口至少应为1.5m，其端部为半圆形
设置进口道左转专用车道的方法不合标准 | 设置进口道左转专用车道的方法不满足《城市道路交叉口设计规程》（CJJ 152-2010）要求 | 道路中线偏移来新增左转专用车道
设置进口道左转专用车道的方法不合标准 | 设置进口道左转专用车道的方法不满足《城市道路交叉口设计规程》（CJJ 152-2010）要求 | 在原直行车道中分出左转专用车道
设置进口道右转专用车道方法不合标准 | 设置进口道右转专用车道方法不满足《城市道路交叉口设计规程》（CJJ 152-2010）要求 | 展宽进口道，新增右转专用车道
设置进口道右转专用车道方法不合标准 | 设置进口道右转专用车道方法不满足《城市道路交叉口设计规程》（CJJ 152-2010）要求 | 在原直行车道中分车右转专用车道
在向右展宽段上设置公交停靠站方法不合标准 | 在向右展宽段上设置公交停靠站方法不满足《城市道路交叉口设计规程》（CJJ 152-2010）要求 | 利用展宽段的延伸段设置港湾式公交停靠站，并增加站台长度
支路渐变段长度小于20m | 支路渐变段长度不满足《城市道路交叉口设计规程》（CJJ 152-2010）要求 | 延长至20m及以上
次干路渐变段长度小于25m | 次干路渐变段长度不满足《城市道路交叉口设计规程》（CJJ 152-2010）要求 | 延长至25m及以上
主干路渐变段长度小于30m | 主干路渐变段长度不满足《城市道路交叉口设计规程》（CJJ 152-2010）要求 | 延长至30m及以上
需要设两条转弯专用车道时，展宽段长度不合标准 | 需要设两条转弯专用车道时，展宽段长度不满足《城市道路交叉口设计规程》（CJJ 152-2010）要求 | 展宽段长度取一条专用车道长度的60%，无交通资料时
支路展宽段长度不在30-40m范围内 | 支路展宽段长度不满足《城市道路交叉口设计规程》（CJJ 152-2010）要求 | 支路展宽度长度设在30m-40m
次干路展宽段长度不在50-70m范围内 | 次干路展宽段长度不满足《城市道路交叉口设计规程》（CJJ 152-2010）要求 | 次干路展宽度长度设在50m-70m
主干路展宽段长度不在70-90m范围内 | 主干路展宽段长度不满足《城市道路交叉口设计规程》（CJJ 152-2010）要求 | 主干路展宽度长度设在70m-90m
出口道车道宽度不为3.5m | 出口道车道宽度不满足《城市道路交叉口设计规程》（CJJ 152-2010）要求 | 将出口道宽度设为3.5m
渐变段长度小于20m | 渐变段长度不满足《城市道路交叉口设计规程》（CJJ 152-2010）要求 | 延伸至20m及以上
设置公交停靠站时，展宽段未考虑站台长度 | 设置公交停靠站时，展宽段未考虑站台长度 | 在展宽段上加上站台长度
交通量大的主干路展宽段长度小于60m | 交通量大的主干路展宽段长度不满足《城市道路交叉口设计规程》（CJJ 152-2010）要求 | 延长至60m及以上
除交通量大主干路外，展宽段长度小于30m | 展宽段长度不满足《城市道路交叉口设计规程》（CJJ 152-2010）要求 | 延长至30m及以上
项目出入口在主干路上时，距平面交叉口停止线的距离小于100m | 距平面交叉口停止线的距离不满足《城市道路交叉口设计规程》（CJJ 152-2010）要求 | 增大出入口至平面交叉口停止线的距离至100m及以上，且右进右出
项目出入口在主干路上时，未采用右进右出 | 未采用右进右出 | 采用右进右出
项目出入口在次干路上时，距平面交叉口停止线的距离小于80m | 项目出入口在次干路上时，距平面交叉口停止线的距离不满足《城市道路交叉口设计规程》（CJJ 152-2010）要求 | 增大出入口至平面交叉口停止线的距离至80m及以上，且右进右出
项目出入口在次干路上时，未采用右进右出 | 未采用右进右出 | 采用右进右出
项目出入口在支路上时，距离与干路相交的平面交叉口停止线小于50m | 项目出入口在支路上时，距离与干路相交的平面交叉口停止线不满足《城市道路交叉口设计规程》（CJJ 152-2010）要求 | 增大出入口至平面交叉口停止线的距离至50m及以上
项目出入口在支路上时，距离同支路相交的平面交叉口小于30m | 项目出入口在支路上时，距离同支路相交的平面交叉口不满足《城市道路交叉口设计规程》（CJJ 152-2010）要求 | 增大出入口至平面交叉口的距离至30m及以上
平面交叉口视距三角形范围内，有超过路面1.2m的障碍物 | 平面交叉口视距三角形范围内，有超过路面1.2m的障碍物 | 移除障碍物
交叉口直行车设计速度为60km/h安全停车视距小于75m | 安全停车视距不满足《城市道路交叉口设计规程》（CJJ 152-2010）要求 | 停车视距增大到75m及以上
交叉口直行车设计速度为50km/h安全停车视距小于60m | 安全停车视距不满足《城市道路交叉口设计规程》（CJJ 152-2010）要求 | 停车视距增大到60m及以上
交叉口直行车设计速度为45km/h安全停车视距小于50m | 安全停车视距不满足《城市道路交叉口设计规程》（CJJ 152-2010）要求 | 停车视距增大到50m及以上
交叉口直行车设计速度为40km/h安全停车视距小于40m | 安全停车视距不满足《城市道路交叉口设计规程》（CJJ 152-2010）要求 | 停车视距增大到40m及以上
交叉口直行车设计速度为35km/h安全停车视距小于35m | 安全停车视距不满足《城市道路交叉口设计规程》（CJJ 152-2010）要求 | 停车视距增大到35m及以上
交叉口直行车设计速度为30km/h安全停车视距小于30m | 安全停车视距不满足《城市道路交叉口设计规程》（CJJ 152-2010）要求 | 停车视距增大到30m及以上
交叉口直行车设计速度为25km/h安全停车视距小于25m | 安全停车视距不满足《城市道路交叉口设计规程》（CJJ 152-2010）要求 | 停车视距增大到25m及以上
交叉口直行车设计速度为20km/h安全停车视距小于20m | 安全停车视距不满足《城市道路交叉口设计规程》（CJJ 152-2010）要求 | 停车视距增大到20m及以上
交叉口直行车设计速度为15km/h安全停车视距小于15m | 安全停车视距不满足《城市道路交叉口设计规程》（CJJ 152-2010）要求 | 停车视距增大到15m及以上
交叉口直行车设计速度为10km/h安全停车视距小于10m | 安全停车视距不满足《城市道路交叉口设计规程》（CJJ 152-2010）要求 | 停车视距增大到10m及以上
交叉口附近设置的公交停靠站同向换乘距离大于50m | 交叉口附近设置的公交停靠站换乘距离不满足《城市道路交叉口设计规程》（CJJ 152-2010）要求 | 同向换乘不应大于50m
交叉口附近设置的公交停靠站异向换乘距离大于150m | 交叉口附近设置的公交停靠站换乘距离不满足《城市道路交叉口设计规程》（CJJ 152-2010）要求 | 异向换乘不应大于150m
交叉口附近设置的公交停靠站交叉口换乘距离大于150m | 交叉口附近设置的公交停靠站换乘距离不满足《城市道路交叉口设计规程》（CJJ 152-2010）要求 | 交叉口换乘不应大于150m
公交停靠站设置在进口道，且进口道右侧有展宽增加的车道时，停靠站设在该车道展宽之后小于20m处 | 停靠站与该车道展宽之后的距离不满足《城市道路交叉口设计规程》（CJJ 152-2010）要求 | 调整停靠站位置在展宽段后20m及以上处
公交停靠站设置在出口道，且出口道右侧展宽增加车道时，停靠站设在展宽段向前小于20m处 | 停靠站与展宽段的距离不满足《城市道路交叉口设计规程》（CJJ 152-2010）要求 | 调整停靠站位置在展宽段前20m及以上处
公交停靠站设置在出口道且出口道右侧无展宽时，停靠站在干路上距对向进口道停止线小于50m | 停靠站在干路上与对向进口道停止线的距离不满足《城市道路交叉口设计规程》（CJJ 152-2010）要求 | 调整至停靠站距对向进口道停止线50m至以上
公交停靠站设置在出口道且出口道右侧无展宽时，停靠站在支路上距对向进口道停止线小于30m | 停靠站在支路上与对向进口道停止线的距离不满足《城市道路交叉口设计规程》（CJJ 152-2010）要求 | 调整至停靠站距对向进口道停止线30m至以上
公交停靠站点的布设不符合规定 | 公交停靠站点的布设不满足《城市道路交叉口设计规程》（CJJ 152-2010）要求 | 有中央分隔带的道路采用路中式停靠站
公交停靠站点的布设不符合规定 | 公交停靠站点的布设不满足《城市道路交叉口设计规程》（CJJ 152-2010）要求 | 干路交叉口采用港湾式停靠站，支路交叉口采用港湾式停靠站
公交停靠站点的布设不符合规定 | 公交停靠站点的布设不满足《城市道路交叉口设计规程》（CJJ 152-2010）要求 | 有机动车与非机动车分隔带的道路沿分隔带设置港湾式停靠站
公交停靠站点的布设不符合规定 | 公交停靠站点的布设不满足《城市道路交叉口设计规程》（CJJ 152-2010）要求 | 分隔带宽度不足4m而人行道较宽时，适当压缩人行道宽度，但该段人行道宽度缩减比例不得超过40%，并不得小于3m
公交停靠站点的布设不符合规定 | 公交停靠站点的布设不满足《城市道路交叉口设计规程》（CJJ 152-2010）要求 | 无机动车与非机动车分隔带的宽度，可沿人行道设置港湾式停靠站，该段人行道宽度缩减至40%，并不得小于3m
停靠站车道宽度小于3m | 停靠站车道宽度不满足《城市道路交叉口设计规程》（CJJ 152-2010）要求 | 拓宽至3m
公交车道与相邻车道之间未设专用标线 | 公交车道与相邻车道之间未设专用标线 | 设置专用标线
当多条公交线路合并设站时，公交线路超过5条 | 当多条公交线路合并设站时，公交线路不满足《城市道路交叉口设计规程》（CJJ 152-2010）要求 | 分开设站，站台间距25m及以上
快速公交站台未与常规公交站台分开设置 | 快速公交站台未与常规公交站台分开设置 | 将快速公交站台与常规公交站台分开设置，采用港湾式停靠站，双向停靠站台宽度不小于5m，单向停靠站台宽度不小于3m
交叉口附近立交桥匝道出入口段设置公交停靠站 | 交叉口附近立交桥匝道出入口段设置公交停靠站 | 取消公交停靠站
进口道公交车流量较大，未增设公交专用车道 | 进口道公交车流量较大，未增设公交专用车道 | 增设公交专用车道，宽度3m及以上，长度25m及以上
公交专用道设置不合标准 | 公交专用道设置不满足《城市道路交叉口设计规程》（CJJ 152-2010）要求 | 无右转机动车流时，公交专用车道可直接设置至停止线
公交专用道设置不合标准 | 公交专用道设置不满足《城市道路交叉口设计规程》（CJJ 152-2010）要求 | 有右转机动车流且流量不大时，公交专用车道设置至进口道右转车道末端的交织段后，交织段长度大于40m。右转车受信号控制时，右转车道长度大于等于右转车最大排队长度加上交织段长度
公交专用道设置不合标准 | 公交专用道设置不满足《城市道路交叉口设计规程》（CJJ 152-2010）要求 | 右转车流较大时，公交专用车道布设在右转车道左侧并直接设置至停止线
公交专用道设置不合标准 | 公交专用道设置不满足《城市道路交叉口设计规程》（CJJ 152-2010）要求 | 当相邻交叉口间距无法满足右转车道车辆与公交车交织长度要求时，公交专用车道可直接设置至停止线
出口道公交专用车道宽度小于3.5m | 出口道公交专用车道宽度不满足《城市道路交叉口设计规程》（CJJ 152-2010）要求 | 拓宽至3.5m及以上
出口道公交专用道起点距对侧进口道停止线延长线的距离小于进入该进口道的右转车变换车道所需的距离加上交织段长度 | 出口道公交专用道起点距对侧进口道停止线延长线的距离小于进入该进口道的右转车变换车道所需的距离加上交织段长度 | 出口道公交专用道起点距对侧进口道停止线延长线的距离增大至大于进入该进口道的右转车变换车道所需的距离加上交织段长度。变换车道所需距离取30m-50m，交织段长度取40m
公交专用道系统在交叉口未实行公交优先信号控制 | 未实行公交优先信号控制 | 实行公交优先信号控制，公交车流量大的交叉口，延长公交专用车道的绿灯时间
有快速公交通过的交叉口，未设置公交优先信号控制 | 未设置公交优先信号控制 | 设置公交优先信号
在右转车辆易于行人发生冲突的交叉口，人行横道位置不当 | 在右转车辆易于行人发生冲突的交叉口，人行横道位置不满足《城市道路交叉口设计规程》（CJJ 152-2010）要求 | 人行横道后退3m-4m
人行横道间转角部分长度小于6m | 人行横道间转角部分长度不满足《城市道路交叉口设计规程》（CJJ 152-2010）要求 | 修改至6m及以上
人行横道两侧沿路缘石附近，缺少分隔栏等隔离设施 | 缺少分隔栏等隔离设施 | 在两侧沿路缘石30m-230m范围内设置分隔带等隔离设施
人行横道设置位置不当 | 人行横道设置位置不满足《城市道路交叉口设计规程》（CJJ 152-2010）要求 | 有中央分隔带的道路设置在分隔带端部向后1m-2m
顺延干路的人行横道宽度小于5m | 顺延干路的人行横道宽度不满足《城市道路交叉口设计规程》（CJJ 152-2010）要求 | 拓宽至5m及以上
顺延支路的人行横道宽度小于3m | 顺延支路的人行横道宽度不满足《城市道路交叉口设计规程》（CJJ 152-2010）要求 | 拓宽至3m及以上
人行横道宽度大于16m时，未设置安全岛 | 人行横道宽度大于16m时，未设置安全岛 | 在人行横道中央设置行人二次过街安全岛，宽度不小于2m
平面交叉口附近高架路下设置人行横道时，未设置行人二次过街安全岛和专用信号 | 缺少行人二次过街安全岛和专用信号 | 设置行人二次过街安全岛和专用信号
无信号管制及让行管制交叉口未设置条纹状人行横道 | 缺少条纹状人行横道 | 设置条纹状人行横道，并在人行横道上游设置“让行人先行”禁令标志
穿越主、次干路的行人流量较大，未设行人过街专用信号相位 | 缺少行人过街专用信号相位 | 设行人过街专用信号相位，其绿灯时长根据行人安全过街所需时间确定，绿灯信号相位间隔不超过70s
非机动车流量较大时，未在交叉口设置独立的非机动车进出口道 | 未在交叉口设置独立的非机动车进出口道 | 设置独立的非机动车进出口道，并与机动车间用设施分隔，非机动车与机动车采用一起过街的交通组织方式
环岛设计速度20km/h,中心岛半径小于20m | 中心岛半径不满足《城市道路交叉口设计规程》（CJJ 152-2010）要求 | 增大至20m及以上
环岛设计速度25km/h,中心岛半径小于25m | 中心岛半径不满足《城市道路交叉口设计规程》（CJJ 152-2010）要求 | 增大至25m及以上
环岛设计速度30km/h,中心岛半径小于35m | 中心岛半径不满足《城市道路交叉口设计规程》（CJJ 152-2010）要求 | 增大至35m及以上
环岛设计速度35km/h,中心岛半径小于50m | 中心岛半径不满足《城市道路交叉口设计规程》（CJJ 152-2010）要求 | 增大至50m及以上
环岛设计速度40km/h,中心岛半径小于65m | 中心岛半径不满足《城市道路交叉口设计规程》（CJJ 152-2010）要求 | 增大至65m及以上
环道设计速度20km/h，最小交织长度小于25m | 最小交织长度不满足《城市道路交叉口设计规程》（CJJ 152-2010）要求 | 延长至25m及以上
环道设计速度25km/h，最小交织长度小于30m | 最小交织长度不满足《城市道路交叉口设计规程》（CJJ 152-2010）要求 | 延长至30m及以上
环道设计速度30km/h，最小交织长度小于35m | 最小交织长度不满足《城市道路交叉口设计规程》（CJJ 152-2010）要求 | 延长至35m及以上
环道设计速度35km/h，最小交织长度小于40m | 最小交织长度不满足《城市道路交叉口设计规程》（CJJ 152-2010）要求 | 延长至40m及以上
环道设计速度40km/h，最小交织长度小于45m | 最小交织长度不满足《城市道路交叉口设计规程》（CJJ 152-2010）要求 | 延长至45m及以上
环形交叉口非机动车道宽度小于交汇道路中最大非机动车道的宽度 | 环形交叉口非机动车道宽度小于交汇道路中最大非机动车道的宽度 | 拓宽非机动车道宽度至大于等于交汇道路中最大非机动车道的宽度，不大于6m
交通岛设在竖曲线顶部 | 交通岛设在竖曲线顶部 | 调整交通岛位置
交通岛面积小于7.0㎡ | 交通岛面积不满足《城市道路交叉口设计规程》（CJJ 152-2010）要求 | 增大交通岛面积至7m及以上或用路面标线表示
转角交通岛兼作行人过街安全岛时，面积小于20㎡ | 转角交通岛兼作行人过街安全岛时，面积小于20㎡ | 增大至20㎡及以上
有交通信号控制或停车让行标志的平面交叉口进口道处未设停止线 | 有交通信号控制或停车让行标志的平面交叉口进口道处未设停止线 | 设置停止线，停止线垂直于车道中心线

## 项目内部及地下车库
原因 | 问题 | 措施
地下车库未设置标志 | 地下车库未设置标志 | 设置显著标志，标志设置高度不应影响人、车通行
项目内部未设置人行道路 | 项目内部未设置人行道路 | 设置人行道路
大型、特大型交通、文化、娱乐商业、体育、医院等建筑，居住人数大于5000的居住区等车流量较大的场所未设置人行道路 | 大型、特大型交通、文化、娱乐商业、体育、医院等建筑，居住人数大于5000的居住区等车流量较大的场所未设置人行道路 | 设置人行道路
项目内单车道路宽度小于4.0m | 项目内单车道路宽度不满足《民用建筑设计统一标准》（GB50352-2019）要求 | 拓宽至4.0m及以上
住宅区双车道路宽度小于6.0m | 住宅区双车道路宽度不满足《民用建筑设计统一标准》（GB50352-2019）要求 | 拓宽至6.0m及以上
其他类型基地双车道路宽度小于7.0m | 其他类型基地双车道路宽度不满足《民用建筑设计统一标准》（GB50352-2019）要求 | 拓宽至7.0m及以上
基地道路边设置停车位时，道路宽度不足 | 基地道路边设置停车位时，道路宽度不足 | 加大道路宽度且不影响车辆正常通行
基地内人行道路宽度小于1.5m | 基地内人行道路宽度不满足《民用建筑设计统一标准》（GB50352-2019）要求 | 拓宽至1.5m及以上
基地内道路转弯半径小于3.0m | 基地内道路转弯半径不满足《民用建筑设计统一标准》（GB50352-2019）要求 | 拓宽至3.0m及以上，消防车道应满足消防车最小转弯半径
基地内尽端式道路长度大于120.0m时，未设置回车场地 | 未设置回车场地 | 在尽端设置不小于12.0m×12.0m的回车场地
基地内地下车库出入口缓冲段与基地内道路连接处的转弯半径小于5.5m | 基地内地下车库出入口缓冲段与基地内道路连接处的转弯半径不满足《民用建筑设计统一标准》（GB50352-2019）要求 | 修改转弯半径至5.5m及以上
基地内地下车库出入口与基地道路垂直时，未设置缓冲段或缓冲段长度小于5.5m | 基地内地下车库出入口与基地道路垂直时，未设置缓冲段或缓冲段长度不满足《民用建筑设计统一标准》（GB50352-2019）要求 | 设置缓冲段且缓冲段长度5.5m及以上
基地内地下车库出入口与基地道路平行时，未设置缓冲段或缓冲段长度小于5.5m | 基地内地下车库出入口与基地道路平行时，未设置缓冲段或缓冲段长度不满足《民用建筑设计统一标准》（GB50352-2019）要求 | 设置缓冲段且缓冲段长度5.5m及以上
基地内地下车库出入口直接连接基地外城市道路时，缓冲段长度小于7.5m | 基地内地下车库出入口直接连接基地外城市道路时，缓冲段长度不满足《民用建筑设计统一标准》（GB50352-2019）要求 | 延长缓冲段长度至7.5m及以上
基地内室外机动停车场排水坡度小于0.3％ | 基地内室外机动停车场排水坡度不满足《民用建筑设计统一标准》（GB50352-2019）要求 | 排水坡度改为0.3％及以上
基地内室外机动车停车场停车数50辆及以下时，出入口数量不符合标准 | 出入口数量不满足《民用建筑设计统一标准》（GB50352-2019）要求 | 设置1个双向行驶的出入口
基地内室外机动车停车场停车数50辆及以下时，出入口形式不符合标准 | 出入口形式不满足《民用建筑设计统一标准》（GB50352-2019）要求 | 设置1个双向行驶的出入口
基地内室外机动车停车场停车数为51辆-300辆时，出入口数量不符合标准 | 出入口数量不满足《民用建筑设计统一标准》（GB50352-2019）要求 | 设置两个双向行驶的出入口
基地内室外机动车停车场停车数为51辆-300辆时，出入口形式不符合标准 | 出入口形式不满足《民用建筑设计统一标准》（GB50352-2019）要求 | 设置两个双向行驶的出入口
基地内室外机动车停车场停车数为301辆-500辆时，出入口数量不符合标准 | 出入口数量不满足《民用建筑设计统一标准》（GB50352-2019）要求 | 设置两个双向行驶的出入口
基地内室外机动车停车场停车数为301辆-500辆时，出入口形式不符合标准 | 出入口形式不满足《民用建筑设计统一标准》（GB50352-2019）要求 | 设置两个双向行驶的出入口
基地内室外机动车停车场停车数大于500辆时，出入口数量不符合标准 | 出入口数量不满足《民用建筑设计统一标准》（GB50352-2019）要求 | 设置三个双向行驶的出入口
基地内室外机动车停车场停车数大于500辆时，出入口形式不符合标准 | 出入口形式不满足《民用建筑设计统一标准》（GB50352-2019）要求 | 设置三个双向行驶的出入口
基地内室外机动车停车场大于300辆停车位的停车场各出入口间距小于15m | 基地内室外机动车停车场大于300辆停车位的停车场各出入口间距不满足《民用建筑设计统一标准》（GB50352-2019）要求 | 调整间距至15m及以上
基地内室外机动车停车场单向行驶的出入口宽度小于4.0m | 基地内室外机动车停车场单向行驶的出入口宽度不满足《民用建筑设计统一标准》（GB50352-2019）要求 | 拓宽至4.0m及以上
基地内室外机动车停车场双向行驶的出入口宽度小于7.0m | 基地内室外机动车停车场双向行驶的出入口宽度不满足《民用建筑设计统一标准》（GB50352-2019）要求 | 拓宽至7.0m及以上
基地内室外非机动车停车场出入口宽度小于2.0m | 基地内室外非机动车停车场出入口宽度不满足《民用建筑设计统一标准》（GB50352-2019）要求 | 拓宽至2.0m及以上
基地内室外非机动停车场停车数大于等于300辆时，出入口数量少于2个 | 基地内室外非机动停车场停车数大于等于300辆时，出入口数量不满足《民用建筑设计统一标准》（GB50352-2019）要求 | 增加至2个及以上
基地内室外非机动停车场停车区未分组布置 | 基地内室外非机动停车场停车区未分组布置 | 将停车区分组布置，每组停车区长度不超过20.0m

## 新增
原因 | 问题 | 解决方案
缺少非机动车行驶隔离护栏及其他行人过街设施 | 缺少非机动车行驶隔离护栏及其他行人过街设施 | 设置非机动车行驶隔离护栏及其他行人过街设施和安全标牌
缺少道路标线 | 道路标线模糊 | 在交叉路口重新划设道路标线，满足行人过街需求，以保证行人过街安全
出入口缺少过街设施、减速提醒、减速带等 | 项目出入口缺少过街设施及减速标志等 | 外部道路项目出入口增设过街设施、减速慢行提醒标志等警示标志、减速标线等设施。
项目外部交通出行需求与城市道路主路交通流的交织和冲突带来较大的交通安全隐患 | 项目外部交通出行需求与城市道路主路交通流的交织和冲突带来较大的交通安全隐患 | 投入运营前期，政府部门实施周边交叉口的交通组织措施，实施交叉口渠化设计以及信号灯控制设计方案
此出入口与城市主干路直接相连，项目建成后进出项目的车辆会与非机动车、行人容易产生冲突，此出入口宽度较宽，车道数较多，容易产生冲突 | 本项目设计在主干路设置两机动车出入口，其对主干路车辆影响较大。 | 主干路应采用“右进右出”的交通组织方式，
项目对周边路网体系产生一定的影响，本项目建成后主要的对外出行道路，现状交通负荷度在高峰时间段内相对增高 | 本项目开发建成后，会对周边路网体系产生一定的影响，本项目建成后主要的对外出行道路，现状交通负荷度在高峰时间段内相对增高 | 对其进行综合交通管理，增加交警电子违法抓拍系统，未来在道路升级改造后，在交叉口设置闯红灯违法抓拍，相关部门加快周边路段的改造项目。
道路车辆较多，道路岔口较多，且缺少相关的标志标线，导致道路服务水平产生显著变化 | 车辆较多，道路开口较多，导致其服务水平产生显著变化 | 加强路段的交通组织及交通设施的管理与控制
道路车辆较多，其交叉口可能会出现拥堵现象，导致其服务水平产生显著变化，且缺少相关的标志标线 | 车辆较多，其交叉口可能会出现拥堵现象，导致其服务水平产生显著变化，且缺少相关的标志标线 | 合理设置相应的交通标志标线，以保证该交叉口绿灯的通行率，对该交叉口进行渠化，增设左转待行区，增强该交叉口通行能力，完善路段指示标志、禁停标志等，加快周边路段的改造。
项目周边公交站点较少，公交线路较少 | 项目周边公交站点较少，公交线路较少，现状公交剩余载客量不能满足预测年项目出行需求，主干路车流较大，设计速度较高，其公交停靠站点时容易与道路直行车流产生冲突 | 建议公交公司合理规划增设改项目附近的公交线路，提高该区域公交覆盖率及通达性，建议将冉子路公交站点设置为港湾式公交站点。
项目及周围建筑建成后其周边路段可能存在违法停车的现象 | 项目及周围建筑建成后其周边路段可能会存在违法停车的现象 | 项目出入口周围合理的设置共享单车停车位
交叉口缺少交通管制 | 大型货车和挂车进入居住区，大型货车与挂车的穿城行为， | 交叉口进行交通管制，禁止大型货车和挂车进入居住区，禁止大型货车与挂车的穿城行为，保障行人安全，在城区路段内限行
项目周边公交站点较少，公交线路较少 | 项目周边现状公共交通线路较多，且项目周边公交车站点主要分布在兴华路沿线，会产生大量的行人流散布于城市干道 | 在保证公交站点的覆盖范围和乘客下站后到达目的地的步行距离的情况下，提高公交的服务水平。增加公交线路、优化项目周边站点布局，使公共汽车站点与小区出入口结合，适当增加公交车班次与提高发车频率，避免交通量高峰期站点候车人数过多，便利公交出行。在公共交通站点划设非机动车停车区与出租车临时停靠点
项目周边缺少行人过街设施，如行人过街信号灯、黄闪警示灯、人行道、防护栏等 | 项目建设后会导致项目周边区域行人流动增加 | 完善项目周边的行人过街设施，尤其是公共交通车站与建设项目连接路段，在必要路段、路口设置行人过街信号灯、黄闪警示灯，设置人行道，增设防护栏等，避免人车混行，保证行人过街的安全性
车辆在路段进随意进行调头 | 道路中央设置物理隔离，车辆无法在路段进行调头 | 将道路东西两侧各设置有两块即停即走停车区域，每块停车区域设置两个即停即走停车位，停车区域靠近路段行人过街区段，方便行人从商业出入口进出建设项目
缺少出行人过街通道 | 人车混行 | 项目建成后需要在路段增设物理隔离设施，设置限行柱，留出行人过街通道
缺少公交站点 | 公交客流量大造成行人和车过剩 | 道路沿线增设 1 个公交站点，疏解公交客流量
主路的交通压力较大 | 车库出入口的机动车要在开口处汇入道路，增加交通压力 | 建议在辅路中设置右转机动车道，使相关机动车绕行，减小汇入主路造成的交通压力。
缺少拟建设项目停车场的停车指引标志和停车标志 | 交通组织待优化，人车混行 | 完善拟建项目停车场的停车指引标志和停车标志，使车辆方便快捷地进入项目地库，尤其是在基地出入口应进行交通组织优化，尽量使人车分离，这样有利于交通安全，同时也尽量满足车辆便捷、有序的要求
缺少限速标志和减速带 | 项目周边车辆车速较快 | 项目周边路段限速
接送学生高峰时段车辆临时停靠 | 路段临时停车较多造成交通拥堵 | 设置全路段禁止长时停车标志，沿路设置适当数量的机动车停车位，供接送学生高峰时段车辆临时停靠
校园外围无非机动车停车区域和停发引导标志牌 | 校园外部交通秩序混乱 | 校园外围设置非机动车停车区域和停发引导标志牌，规范非机动车接送，避免校园外部交通秩序混乱
学校上下学高峰 | 周边路网交通压力大 | 学校采用错峰上下学方式，减少周边路网交通压力。
在规划路与其他道路交叉口无信号灯，并对路口没有进行渠化 | 道路通行能力较差，行车安全不高 | 项目建成后，将规划路作为危化品车专用通道。在规划路与其他道路交叉口设置信号灯，并对路口进行渠化，提高道路通行能力，保障行车安全，对项目周边交叉口进行渠化设计
安全视距较小 | 道路均为双向两车道，路口视距过小 | 在交叉口内部设置导流岛，将进口停止线提前，增大安全视距
道路为城市主干路，高峰期车流量较大。 | 道路为城市主干路，高峰期车流量较大。车流高峰期，在交叉口附近发现有多处路边违规摆摊进行商品交易的商户，一是其所处位置挤占非机动车道，车流量大时容易造成交通拥堵；二是这种违规摊位容易引发交通事故。除此之外周边路段车流量相对较少，部分行人及非机动车违反交通规则，违规闯红绿灯 | 相关部门在交通高峰期的以上路段交叉口分配警力维护交通秩序， 禁止占道经营
交通拥堵 | 交通信号配时不合理 | 调整交叉口交通信号相位，并调整信号配时
交叉口拥堵 | 缺少专右车道和直行车道数 | 对交叉口车道重新渠化，增加专右车道和直行车道数
缺乏良好的通视条件。 | 项目各机动车出入口设置注意行人、注意非机动车等交通标志 | 项目各机动车出入口设置注意行人、注意非机动车等交通标志，并保证良好的通视条件。
项目周边规划道路的建设，力争跟项目同步建设不能同步投入使用 | 项目建成后内外交通组织不同步 | 加快项目周边规划道路的建设，力争跟项目同步建设同步投入使用，确保项目建成后内外交通组织的畅通
项目片区道路建设时缺少人行道和人行横道等慢行设施 | 不能满足片区慢行交通的需求 | 项目片区道路建设时增设人行道和人行横道等慢行设施，以满足片区慢行交通的需求
项目车辆管理较差 | 消防通道被占用 | 项目加强车辆管理，内部 4m 宽道路仅供步行以及消防车使用
项目的建设开发没有同时考虑人流、车流以及静态交 通组织 | 人流、车流以及静态交 通组织混乱 | 区域内所有项目的建设开发需同时考虑人流、车流以及静态交 通组织，共同营造更好的区域道路交通环境
区域内其他建设项目的开发没有按照相关规定进行交通影响评价工作 |  | 区域内其他建设项目的开发严格按照相关规定进行交通影响评 价工作，合理配置相关交通设施。
进出项目的人流和车流缺少较为完善和畅通的交通环境 | 进出项目的人流和车流缺少较为完善和畅通的交通环境 | 项目建设期间，区政府部门通过地块开发加强项目周边支路的建设，为进出项目的人流和车流提供较为完善和畅通的交通环境，降低项目对周围路网的交通影响
缺少公交线路 | 早高峰及晚高峰时段公交线路的发车频次较少 | 增加公交线路，早高峰及晚高峰时段加密现有公交线路的发车频次
附近居民产生交通与学生家长产生交通流的时间部分重合。 | 附近居民产生交通与学生家长产生交通流的时间部分重合。在永安南路可能会出现短暂交通拥堵现象 | 居民通过其他线路出行，学生家长通过其他支路，驶离学校，另外，在交通高峰期，禁止机动车 在周边调头，减少车辆占用两侧机动车道的时间，降低拥堵。
学生放学时间重合，会出现一定拥堵 | 学生放学时间重合，会出现一定拥堵 | 在交叉口渠化单独的左转车道和右转车道，减少学校接送学生车辆共同占用交叉口车道的时间
缺少能覆盖校园周围道路视频监控系统，缺少校园周围道路安装测速设备 | 违规停车 | 视频监控系统覆盖校园周围道路，校园周围道路安装测速设备，信号控制交叉口及信号控制人行横道处设置交通违法检测统计设备，严禁停车或严禁长时停车路段设置违法停车检测统计设备
校园周围光线较暗 | 道路照明设备较差 | 在校园周围道路设置人工照明设备
交叉口缺少学校标志，提示前方有学校，缺少减速带 | 机动车辆车速较快 | 交叉口设置学校标志，提示前方有学校，提醒机动车辆减速慢行，限速 30km/h
建设单位在路一侧缺少非机动车停车位或设置停车区域 | 学生家长非机动车乱停乱放 | 建设单位在路一侧增设非机动车停车位或设置停车区域，满足学生家长非机动车临时停车需求
建设单位在路一侧缺少非机动车停车位或设置停车区域 | 学生家长非机动车乱停乱放 | 划设机动车临时机动车停车位，满足学生家长机动车临时停车需求，设置限时停车标志牌
机动车辆车速快，乱停乱放，学生慢性交通安全无法保证 | 机动车辆车速快，乱停乱放 | 在交叉口实施临时交通管制政策，即工作日交通高峰时段 6：30-7：30，禁止机动车辆通行，保障学生慢性交通安全
接送学生车辆在道路调头行驶及逆向行驶 | 早晚高峰时期，交通拥堵 | 早晚高峰时期，禁止接送学生车辆在道路调头行驶，逆向车道之间设置分隔设施
校园出入口缺少人行横道，网格线、停止线和人行横道预告标识线 | 校园出入口交通拥堵 | 校园出入口划设宽度 6 米以上人行横道，出入口划设网格线、停止线和人行横道预告标识线
在校内部分道路机动车和非机动车及行人混行 | 学生安全得不到保证 | 在校内所有机动车道两侧，放置机非隔离护栏或隔离桩，保证学生在校内的交通安全。
项目外部交通出行需求与城市道路主路交通流的交织和冲突将会带来较大的交通安全隐患 | 项目建成后将生成一定量的内部和外部交通出行量，项目外部交通出行需求与城市道路主路交通流的交织和冲突将会带来较大的交通安全隐患 | 外部道路项目出入口增设过街设施、减速慢行提醒标志等警示标志、减速标线等设施。
私家车或出租车占用公交车停靠站 | 根据交通出行预测公交剩余载客量小于公交出行量 | 对公交停靠点周边进行清理，杜绝私家车或出租车占用公交车停靠站，为公交车提供良好的停靠环境。
在路两侧临时停车较多且没有秩序 | 停车位严重不满足需求 | 在路两侧布设临时停车位满足高峰时段的需求
无法满足人车分离 | 拟建项目停车场缺少停车指引标志和停车标志 | 完善拟建项目停车场的停车指引标志和停车标志，使车辆方便快捷地进入项目地库，尤其是在基地出入口应进行交通组织优化，即使无法满足人车分离，也尽量满足车辆便捷、有序的要求，这样有利于交通安全
人流量大，机动车乱停乱放 | 人流量大，机动车乱停乱放 | 修建轻轨或地铁，并在项目周边设置停靠站，加速人流疏解，降低机动车使用率
拟建项目周边现状无出租车停靠站 | 拟建项目周边现状无出租车停靠站，有必要在项目周边增设出租车停靠站。 | 增设出租车站点
影响规划路出入口的出行顺畅性和安全性 | 停车楼开口设置在北侧，直接影响规划路出入口的出行顺畅性和安全性 | 停车楼面向项目内部开口，即停车楼出入口设置在南侧，减少项目对周边道路的影响
商业开发需求较大 | 现有交通政策不够完整 | 对现有交通政策进行调整，随着建设项目入住率的提高和区域交通流的加大，适当采取交通管理措施来适应商业开发需求，例如：采取公交优先、鼓励慢行的方法
项目周边路网部分路段未来年道路服务水平变化明显 | 项目周边路网部分路段未来年道路服务水平变化明显 | 合理引导项目自身交通流，项目沿街停车区车辆交通组织可通过项目沿街道路进行，避免更多车流驶入交叉口，加重交叉口的压力；完善非机动车交通系统，各路段设置专用非机动车道并进行护栏隔离或绿化带隔离
出摊占道、擅自设立标识、乱搭乱建等违法行为 | 道路交通环境质量差，机动车和非机动车出行缺少良好的道路条件 | 城管及交警部门开展道路环境综合治理工作，严厉打击出摊占道、擅自设立标识、乱搭乱建的违法行为，提高道路交通环境质量，为机动车和非机动车出行提供良好的道路条件
交叉口东进口的左转道在一个红绿灯周期后需要二次排队 | 交叉口东进口的左转道在一个红绿灯周期后需要二次排队 | 利用对向车道扩展一条左转车道，以此提高交叉口通行能力，减少延误
项目南侧道路为城市支路，现建设状况较差。 | 项目南侧道路为城市支路，现建设状况较差。 | 该道路主要承担本项目产生的交通流，对该道路进行进一步建设，铺设沥青并设置标志标线，保证道路运行安全
项目东侧道路建设情况较差 | 项目东侧道路建设情况较差 | 该道路为城市主干路，在未来年将承担大量交通任务，对该道路进行优化建设，拓宽道路并增设标志标线
交叉路口信号的设置不合理 | 早晚高峰时期，交通拥堵 | 做好项目周边支路交叉口渠化；推进道路基础设施建设，优化道路等级结构；改善人行系统；协调交警部门做好主干路绿波带信号控制；增设自行车租赁点；加强对出入口的管理；完善安全措施，文明施工
项目对外出入口转弯半径设置不明确 | 项目对外出入口转弯半径设置不明确，应进行调整；出入口位于交叉口展宽渐变段，应进行渠化 | 优化项目规划支路两处地库出入口对外出入口转弯半径不小于 5m,满足行车要求；出入口位于交叉口展宽渐变段，明确宽度（13 米）出入口渠化
项目东南侧机动车出入口、幼儿园出入口区域交通聚集，投入使用后易产生交通混乱 | 项目东南侧机动车出入口、幼儿园出入口区域交通聚集，投入使用后易产生交通混乱 | 幼儿园与项目小区内开设步行口，方便小区幼儿园上下学出行，并减少幼儿园门口交通压力；幼儿园大门进行内凹设计，保证幼儿园门前退让缓冲空间，避免门前人员聚集影响通行
在项目主要东侧和南侧道路缺少减速标线，各个出入口缺少监控设施。 | 机动车违规停车，掉头等行为较多 | 项目周边路段限速 20km/h。在项目主要东侧和南侧道路增加减速标线。在各个出入口增加监控设施。增设护学通道，设定家长接送区，增设人非护栏等，保障慢行安全。道路设置减速带、机动车导向箭头、车行道分隔线等交通交通标线。设置停车让行标志和机动车禁停区，保障学生出入安全。
接送车辆较多，缺少停车位 | 校园出入口交通拥堵 | 项目周边机动车停车位错时与接送车辆共享
缺少适应公交车的站台及道路措施 | 交通拥堵 | 增加公交车在高峰期的发车频次。在道路增设两组公交站点，将公交站台设置为港湾式，设置禁止私家车或者出租车停放标识。
慢行设施的路权较小，道路混乱 | 道路混乱 | 项目周边道路改造及新建道路时充分考虑慢行设施的路权划分，保障慢行交通的连续性和安全性
地块周边道路建设不完善 | 交通混乱 | 完善地块周边道路建设，形成良好的交通循环
项目周边交通安全设施不完善，安全隐患较大 | 缺少人行通道、交通信号灯等设施。 | 完善项目周边交通安全设施，降低安全隐患。项目建成后，为降低交通安全隐患，增加人行通道、交通信号灯等设施。
公交出行的环境较差，缺少相应的交通设施 | 公交行车较混乱 | 提升公交出行的环境。增加公交车在高峰期的发车频次。项目两处出入口附近各设置 一组公交站点，方便员工公交出行。将公交站台设置为港湾式，设置禁止私家车或者出租车停放标识。
完善慢行交通设施，慢行通道不完善 | 项目周边增加共享单车停靠混乱 | 完善慢行交通设施。完善周边道路慢行通道，并与项目内部的慢行交通进行衔接，方便员工进出。同时，项目周边增加共享单车停靠放点，方便员工出行
在基地门口缺少停车让行标志和监控 | 项目建成投入使用后，增加的交通量对相关路段和交叉口的饱和度和周边道路交通运行组织产生一定影响，但影响不显著。通过对道路和交叉口采取相应的交通组织后，均可减小这种影响，并使得这种影响降低到可接受范围之内并满足通行要求 | 在基地门口设置停车让行标志和监控，移动公交站点，保障居民安全，合理进行交通组织等
项目影响区域内的公交运力无法满足项目新产生的公共交通出行需求 | 项目影响区域内的公交运力无法满足项目新产生的公共交通出行需求 | 未来在项目周边提升该地块居民在公交出行选择上的多样性，使得公共交通出行分担比例将进一步提升，保证出行方便、舒适、快捷
东进口左转道在一个红绿灯周期后需要二次排队 | 东进口左转道在一个红绿灯周期后需要二次排队 | 利用对向车道扩展一条左转车道，以此提高交叉口通行能力，减少延误。
道路机动车与非机动车车道无法完全分离 | 道路机动车与非机动车混行 | 道路机动车与非机动车车道用护栏完全分离，以提高路段机动车道通行能力，来缓解项目新增交通量对路段交通情况的影响
基地出入口处缺少人行横道 | 基地出入口人车混行，道路混乱 | 基地出入口处设置人行横道，在出入口两侧设置礼让行人标志和车辆慢行标志，在规划路设置限速标志和监控；
缺少设置差异化的绿波带参数 | 车辆运行效率较低，交通环境差。 | 根据道路设计速度和交叉口距离对道路进行绿波带控制，提高车辆运行效率，改善交通环境。分析白天及夜间车辆运行参数的不同，设置差异化的绿波带参数，充分挖掘道路服务能力
不同方式的交通流（包括人流、机动车流及非机动车流）没有实现在空间上的分离 | 车辆运行效率较低，交通环境差。 | 不同方式的交通流（包括人流、机动车流及非机动车流）应实现在空间上的分离，并借助城市路网机动车道进行交通组织
交叉口信号配时不合理 | 车流延误 | 促使道路网路段与交叉口饱和度区域均衡，保障其通行能力，并合理设置交叉口信号配时，减少车流延误
不同车流流向之间的相互干扰，车流的绕行距离较大 | 交通设施的作用没有发挥出来 | 充分发挥交通设施的作用，并进行合理改善，降低不同车流流向之间的相互干扰，减少车流的绕行距离
各出入口的交通组织不合理，周边道路网的影响较大 | 交通拥堵 | 合理安排各出入口的交通组织，降低对周边道路网的影响
公交站点分布不合理 | 交通拥堵，公交站点混乱 | 在主干道合理布设公交站点，方便交通换乘
动静态交通协调不平衡 | 交通混乱 | 动静态交通协调平衡，降低它们相互间的不良影响
没有划分车行通道及步行通道，合理分流 | 在基地出入口处交通组织管理混乱 | 在基地出入口处强化交通组织管理，划分车行通道及步行通道，合理分流，保证交通安全
用地范围内地上道路以及地上停车设施的建设不完善 | 用地范围内地上道路以及地上停车混乱，造成交通拥堵 | 基地建设完成的同时完成用地范围内地上道路以及地上停车设施的建设
基地建设完成的同时地库内车流标线以及停车位设计不合理 | 地库内车流较混乱 | 基地建设完成的同时地库内车流标线以及停车设施的建设
基地用地范围内地上缺少道路设置自动路桩 | 车辆乱停乱放 | 基地用地范围内地上道路设置自动路桩，禁止车辆乱停乱放，紧急情况下可下降路桩以供消防车、救护车等特殊车辆使用
地库入口纵坡坡度较大 | 地库入口进车不安全 | 地库坡道在条件允许的情况下尽可能下调放缓纵坡坡度，直线纵坡采用推荐值 10%~12%设置
缺少对地库的人员管理 | 在高峰小时期间，地库的人员随意走动，进出交通存在危险 | 在高峰小时期间，加强对地库的人员管理，确保进出交通有序和安全
基地周边路网不完善、没有成体系 | 周边主要集散通道交通拥堵混乱 | 加快基地西侧道路的建设，确保基地周边路网完善、成体系，保证基地南北向交通的快速集散，满足周边主要集散通道的正常通行。
原因 | 问题 | 解决方案
未设置货车卸货停车位，商业区停车位不满足需求，且商业区非机动车停车位通道宽度不满足规定，小区内部非机动车停车位不满足规定。 | 未设置货车卸货停车位，商业区停车位不满足需求，且商业区非机动车停车位通道宽度不满足规定，小区内部非机动车停车位不满足规定。 | 将部分机动车停车位改为非机动车停车位，并设置部分商业区货车上下货停车位，并在相关位置设置出租车临时侯客车位。在小区内部合适位置增设非机动车停车棚。
缺少回车空间的车行通道尽端处及尽端两侧 | 该项目存在诸多包括尽端车位（缺少回车空间的车行通道尽端处及尽端两侧），实际无法使用。 | 将近端停车位设置为供其他车辆回车的专用空间。
机动车停车位的设计缺陷 | 机动车乱停乱放 | 完善地上、地下非机动车停车位的设计，居住小区内部需要为非机动车车配建遮雨棚。
小区内部缺少消防、救护以及生活物品配送车辆设置专用停车位 | 消防、救护以及生活物品配送车辆乱停乱放 | 小区内部应为消防、救护以及生活物品配送车辆设置专用停车位
小区内部应为消防、救护以及生活物品配送车辆设置专用停车位 | 小区内部应为消防、救护以及生活物品配送车辆设置专用停车位 | 在小区出入口附近道路上设置临时停车位，满足临时停车需求，临时停靠点可结合小区出入口及道路展宽设置
居住小区应急出入口机动车、非机动车和行人出入口等没有区分 | 机动车、非机动车和行人混行 | 居住小区应急出入口应与机动车、非机动车和行人出入口等分开设置，且应急出入口个数应不小于 1 个
出入口没有设置机动车、非机动车及行人交通安全及车流交通方向指示标牌 | 机动车、非机动车和行人混行 | 出入口需设置机动车、非机动车及行人交通安全及车流交通方向指示标牌
小区内车辆没有限速，没有禁止鸣笛 | 机动车噪音对居民生活造成影响 | 小区内车辆限速 10 公里/小时，禁止鸣笛，减少机动车噪音对居民生活的影响。
小区内慢性道路没有进行无障碍设计 | 小区慢性通道缺乏交通安全性 | 小区内慢性道路应进行无障碍设计，小区内慢性道路与公交车停靠点间的道路，必须保障慢行交通设施的宽度和连续性，提供安全连续的通行环境，方便居民非机动车出行；对慢行交通需要在过街的位置，增设过街设施；结合公交站点设置非机动车停车位和出租车临时停靠点
小区内部道路没有进行渠化，道路交叉口没有划设人行横道，放置交通安全标识牌与方向指示牌 | 小区内部道路缺乏交通安全性 | 小区内部道路进行渠化，道路交叉口划设人行横道，放置交通安全标识牌与方向指示牌
非机动车位规划时未设置非机动车停放区。 | 使用自行车和电动车等方式的人群较多 | 非机动车位规划时设置非机动车停放区。采用垂直式或斜列式停车方式，结合绿化带、设施带，设置在住宅附近，可用小区内小路连接，并设置遮雨棚，不与行人正常通行和无障碍设施产生矛盾
居住区没有合理设计停车场的交通标志牌 | 进入建设项目的车辆不能够准确且方便地找到停车场所在位置 | 居住区合理设计停车场的交通标志牌，需要在关键节点处设置停车场引导标识，在出入口前应设置明显的标志牌告知驾驶员该出入口的行驶流向
车主对停车和寻车的便捷性需求无法满足 | 车主对停车和寻车的便捷性需求无法满足 | 为停下车库安装智能停车诱导系统，对地下停车场进行区块划分，利用颜色、字母、数字等对停车场和停车位进行规律性划分，在车位上方安装车位标识，使车主进入车库快速停车和离开车库时及时取车，从而增加地下车库的停放周转率，满足停车需求。
在全段没有设置隔离护栏，实现物理隔离 | 进出车库发生拥堵 | 在全段设置隔离护栏，实现物理隔离，进出车库的机动车仅可右进右出，保证车流正常运行，避免拥堵。
缺少无障碍停车位 | 无障碍停车位不满足需求 | 项目需要明确部分机动车泊位为无障碍车位
本项目幼儿园车行流线由规划支路驶入 | 幼儿园上下班时间家长接送孩子会造成路段拥堵 | 幼儿园在入口处上侧和下侧增加临时停车位。同时应在幼儿园门口设置减速带及黄色禁停网格线，在距离学校150米左右设置 注意学校限速慢行等标志
项目地下车库尽端停车位较多 | 项目地下车库尽端停车位较多，车行流线不够通畅 | 优化地下车库流线，减少尽端停车，使车库流线呈环形。
没有足够多的新能源车位 | 新能源车到处停放 | 预留足够的新能源车位
对本项目区地下停车泊位进行优化 | 近端停车 | 对本项目区地下停车泊位进行优化，减少近端停车。未来停车需求增加时，对地下车库进行机械化改造，方案中对地下车库层高应做出预留。
停车库进出口未设置自动读卡系统进出，地下车库内停车管理不严格 | 地下车库停放车辆混乱 | 项目建成后，停车库进出口设置自动读卡系统进出，提高进出口通道通行能力；强化地下车库内停车管理，严格按照泊位设计方案停放车辆
未在学校出入口处的停车让行标志牌 | 学校出入口机动车乱停乱放 | 完善学校出入口处的停车让行标志牌
项目周边路段及项目内部停车区域中没有减速慢行提示牌 | 完善项目周边路段及项目内部停车区域车辆速度过快，车辆乱停乱放 | 完善项目周边路段及项目内部停车区域中的减速慢行提示牌
学校内部停车区域的停车场没有标志牌 | 学校内部停车区域的停车场没有标志牌 | 完善学校内部停车区域的停车场标志牌
学校内部停车区域的停车方向指示牌不明确 | 学校内部停车区域的停车位置混乱 | 完善学校内部停车区域的停车方向指示牌
进入校园周边道路和离开校园周边道路处应将限制速度标志及解除限制速度标志（限速值为 30km/h）或区域限制速度及解除标志 | 进入校园周边道路和离开校园周边道路处发生车辆拥堵 | 进入校园周边道路和离开校园周边道路处，应设置限制速度标志及解除限制速度标志（限速值为 30km/h）或区域限制速度及解除标志
校园出入口附近没有设置交通监控设施及相应的交通监控设备标志 | 校园出入口附近违规行驶车辆较多 | 校园出入口附近应设置交通监控设施，并设置相应的交通监控设备标志
校园出入口附近没有设置减速震荡标线起 | 校园出入口附近事故多发 | 校园出入口附近应设置减速震荡标线，起到减速、防滑、雨夜反光、振动发音等作用；
校园出入口没有划网状线 | 校园出入口乱停乱放发生拥堵 | 校园出入口应施划网状线；
学校出入口附近道路两侧未设置减速慢行标志牌 | 学校出入口车辆速度过快，易发生交通事故 | 学校出入口附近道路两侧应设置“前方学校，减速慢行”标志牌
规划城市支路上缺少限时机动车泊位及视频监控， | 实现对项目周边道路违停现象严重 | 规划城市支路上增设 部分限时机动车泊位，并加装视频监控，将监控接入交警指挥中心，实现对项目周边道路违停的抓拍。
出入口缺少停车让行标志 | 医院出入口行人及机动车出入混乱，拥堵 | 完善医院出入口处的停车让行标志牌
项目周边路段中缺少减速慢行提示牌 | 完善项目周边路段中车辆车速较快 | 完善项目周边路段中的减速慢行提示牌
出入口未设置机动车、非机动车及行人交通安全及车流交通方向指示标牌和停车让行标志 | 出入口机动车、非机动车及行人混行没有秩序 | 出入口设置机动车、非机动车及行人交通安全及车流交通方向指示标牌和停车让行标志
进入小区内缺少限速及禁止鸣笛指示牌 | 机动车噪音对居民生活产生影响 | 小区内车辆限速 5 公里/小时，禁止鸣笛，减少机动车噪音对居民生活的影响
小区内部道路交叉口缺少交通安全标识牌与方向指示牌 | 小区内部道路交叉口交通混乱不安全 | 小区内部道路交叉口放置交通安全标识牌与方向指示牌
项内部缺少行人慢行道路 | 项目内部行人慢行道路混乱 | 项目进一步完善内部行人慢行道路设计
村庄规划中将内部道路车行道宽度设置过窄，且没有考虑增人行道 | 村庄规划中车道过窄且没有行人通行道路 | 村庄规划中将内部道路车行道宽度设置不小于 7m，且考虑增设 不小于 2m 的人行道
村庄规划中将内部道路车行道宽度设置过窄，且没有考虑增人行道 | 村庄规划中车道过窄且没有行人通行道路 | 项目影响区域内路网有待完善，村庄内部道路尚未设置人行道及非机动车道等慢行交通设施，与项目同步建设周边路网，完善周边慢行交通设施
出入口调整为人行出入口后，在出入口处没有设置相应的升降柱 | 车辆在出入口随意进入内部 | 出入口调整为人行出入口后，在出入口处设置相应的升降柱，保证人行通过、车辆行驶畅通的同时，禁止车辆从该出入口进入项目内部，在各个出入口设置减速带及黄色禁停网格线
项目地下车库车行流线总体通畅，存在少量不满足5.5米宽的车行道 | 项目地下车库车行流线不太通畅 | 优化地下车库车行道，宽度不满5.5米的部分拓宽 至5.5米
在停车场内部的转弯处及停车区域没有设置各种明显的诱导标志 | 在停车场内部的转弯处及停车区域停车不安全 | 在停车场内部的转弯处及停车区域设置各种明显的诱导标志，如灯箱及车位号标志等诱导车辆顺利停车，确保停车安全
停车场内没有设置必要的停车安全设施 | 停车场内的停车安全隐患较大 | 停车场内设置必要的停车安全设施，如：阻车器、泊位线及车位号等
地库内部缺少引导指示灯 | 车辆及行人穿行对地库内部交通造成的干扰。 | 地库内部设置引导指示灯，能够时刻采集车位的使用状态数据，并能够更好的为驾驶员和停车场提供指示作用，有效提高车辆在地库内部的运转效率，减少不必要的穿行对地库内部交通造成的干扰。
停车闸没有机设置于地下 | 车辆对外部交通造成干扰 | 停车闸机设置于地下，尽量减少车辆对外部交通的干扰
在地下车库和非机动车停放区缺少充电桩，配建新能源停车位 | 新能源汽车和电动车乱停乱放 | 在地下车库和非机动车停放区增设充电桩，配建新能源停车位，满足新能源汽车和电动车的需求
基地机动车出入口没有减速带等安全设施及减速慢行标志 | 基地机动车出入口交通拥堵 | 基地机动车出入口增设减速带等安全设施，设置减速慢行标志
车辆进出通行效率低 | 车辆在出入口排队 | 出入口闸机采用视频识别技术，提升车辆进出通行效率
在项目内部的机动车道中没有安装机动车引导标志牌 | 机动车乱停乱放 | 在项目内部的机动车道中安装机动车引导标志牌，引导机动车自行前往地上车位或地库中泊车
在项目内部缺少禁止机动车通行的道路标志牌 | 项目内部出现机动车 | 在项目内部禁止机动车通行的道路中安装“机动车禁止通行”标志牌
在项目出入口处缺少标志牌，提醒驾驶员停车让行 | 机动车不让行行人 | 在项目出入口处适当位置安装“停车让行”标志牌，提醒驾驶员停车让行
项目内部禁止泊车的地点没有安装标志牌，提醒机动车和非机动车驾驶员禁止在此处泊车 | 机动车和非机动车驾驶员在此处泊车 | 项目内部禁止泊车的地点需要安装“禁止停车”标志牌，提醒机动车和非机动车驾驶员禁止在此处泊车
基地没有设置专门的非机动车停车区域 | 基地的非机动车随意停车 | 每栋楼前设置非机动车停车区域，施划非机动车停车标识，方便居民停车和对所停车辆的管
没有完善拟建项目停车场的停车指引标志和停车标志 | 本项目对停车泊位有着较大的需求 | 完善拟建项目停车场的停车指引标志和停车标志，使车辆方便快捷地进入停车场，特别是在机动车出入口应进行交通组织优化，尽量使人车分离，这样有利于交通安全，同时也尽量满足车辆便捷、有序的要求。规范和加强出入口处的交通管理，如：停车场指示标志、减速垄、栏栅机、各种行车指示箭头，在出入口处施划禁停网格等管理线。地下停车场内部的转弯处及停车区域设置各种明显的诱导标志，如灯箱及车位号标志等诱导车辆顺利停车，确保停车安全。为进一步规范停车，确保良好的停车秩序，停车场内应设置必要的停车安全设施，如：阻车器、泊位线及车位号等
项目地下车库的平行式停车位尺寸为5.3*2.5，不满足规范要求 | 项目地下车库的平行式停车位太小 | 平行式停车位宽度调整到6.0米，以满足规范要求
项目地下车库的垂直式后退停车的车行道宽度少部分小于5.5米，其余均大于5.5米， | 项目地下车库的垂直式后退停车的车行道宽度少部分不符合规范 | 优化地下车库车行道，垂直式后退停车的车行道宽度不满5.5 米的部分拓宽至5.5米，以满足规范要求
地下车库流线不完善 | 项目地下车库存在尽端停车位，车行流线不够通畅 | 优化地下车库流线，减少尽端停车，使车库流线个呈环形
未考虑车辆双向行车以及回车要求 | 项目沿街的地上设置了停车位 | 考虑车辆双向行车以及回车要求，将项目沿街南侧和西侧的车行道均拓宽至7m，以满足车辆双向行驶需求
停车库进出口没有设置自动读卡系统进出，地下车库内停车管理不严格 | 进出口通道拥堵 | 停车库进出口设置自动读卡系统进出，提高进出口通道通行能力；强化地下车库内停车管理，严格按照泊位设计方案停放车辆
门前缺少消防车道禁止占用标线 | 消防车道被占用 | 将建设项目次出入口改为消防车出入口，并在门前设置消防车道禁止占用标线
高峰时段多辆车辆在入口处排队等待 | 小区出行高峰期间产生拥堵现象，出入口排队长度超过道路红线 | 建设项目除了主入口外的其余次出入口在建设时应当与城市道路的规划红线距离不应小于 7.5 米，来满足高峰时段可供多辆车辆在入口处排队等待
该出入口与周边道路交叉口距离较近 | 该出入口与周边道路交叉口距离较近，车辆进出小区与路口交通叠加较为严重，未来易引发拥堵问题和交通秩序混乱 | 该出入口宽度为 7.5m，满足双向交通组织要求，完善该出入口的标志标线设施，在出入口施划斑马线及合适位置施划黄色网格线，并设置停车让行、右转指示标志以及注意行人标志，确保车行和人行的安全。
地库出入口的车辆进出较多且混乱 | 地库的车辆过多超出服务能力 | 地库出入口只为小区内部车辆进入地下车库服务。同时完善出入口的标志标线，设置标志牌，施划斑马线等表现，严格控制地库出入口的车辆进出
非机动车位配建明显不足，部分机动车位尺寸低于规范要求 | 非机动车乱停乱放，部分机动车无法正常停放 | 在项目内部多点布局非机动车棚，杜绝电动车上楼充电
项目出入口道路缺少完善的相关交通辅助设施 | 项目出入口道路安全事故多发 | 项目出入口道路完善相关交通辅助设施，包括增加项目内部通道弯道处的反光镜、项目出入口处的减速带、设置禁停区等，完善出入口及内部标线等交通设施。在混行出入口设置道闸，并距离城市道路7-10m。结合内部交通组织和外部交通设施需求，对项目内部交通标志和标线，临近路段交通标志和标线设置进行了规划设置，充分利用现有设施，增加必要的标志标线
地下车库道路出入口过窄 | 地下车库出入口道路拥挤 | 将地下车路出入口加宽至7m，设置为双向地下车库出入口。
信号灯周期和绿灯时长不合理 | 根据周边道路经常拥堵 | 根据周边道路交通量变化合理调整信号灯控制周期和绿灯时长
没有合理划定路内停车位 | 幼儿园停车接送区拥堵 | 在条件允许的地方合理划定路内停车位，设置幼儿园停车接送区，施画停车位供车辆停放。
优化主出入口车行功能复杂 | 主出入口车辆拥堵，占用消防通道 | 优化去除主出入口车行功能，仅保留慢行和消防通行功能。
小区停车位不合理，非机动车停车棚太少 | 车辆在小区内部绕行，非机动车乱停乱放 | 将部分停车位调整至小区出入口空地，减少车辆小区内部绕行；在项目内部多点布局非机动车棚，增加非机动车位，杜绝电动车上楼充电
缺少出入口、地下车库交通标志标线 | 出入口交通事故较多 | 增加出入口、地下车库交通标志标线，主要右、禁停线、减速带、广角镜、停车让行、禁止左转等
项目车行出入口个数设置较少 | 项目车行出入口个数设置较少，项目建成后道路进出交通压力较大 | 项目车行出入口个数设置较少，项目建成后道路进出交通压力较大
缺少旋转抓拍球机装置 | 该路段违章车辆较多 | 应在各个出入口设置减速带及黄色禁停网格线，并设置旋转抓拍球机装置，用来抓拍违章车辆。
未在停车库进出口设置自动读卡系统，车辆没有按照泊位设计方案停放 | 车库出入口车辆拥堵 | 项目建成后，停车库进出口设置自动读卡系统进出，提高进出口通道通行能力；强化地下车库内停车管理，严格按照泊位设计方案停放车辆
本项目各出入口功能界定不明 | 基地各进出口的通行效率与安全性较低 | 对本项目各出入口功能重新界定，尽量实现基地各种交通流的分流，以提高基地各进出口的通行效率与安全性
缺少标志标线和监控设施 | 项目出入口交通拥堵 | 结合内外部交通组织和外部交通设施需求，对项目出入口及周边的交通标志和标线设置进行了规划设置，增加必要的标志标线和监控设施
道路规划不完善 | 酒店门口交通拥堵 | 离开酒店车辆可右转西行或左转东行，东行车行禁止左转进入酒店，需东行一段进行调头，右转进入酒店，减少酒店门口的冲突点
缺少非机动车棚 | 电动车上楼充电 | 项目非机动车位缺口较大，项目安相关要求在项目内部多点布局非机动车棚，杜绝电动车上楼充电
缺少出入口、地下车库交通标志标线 | 交通混乱 | 增加出入口、地下车库交通标志标线，主要右、禁停线、减速带、广角镜、停车让行、向右转弯等；明确出入口道闸位置，距离道路红线不小于 7.5米；
缺少停车引导标识 | 住宅区域非机动车停车混乱 | 住宅区域采用分散式地上非机动车停放以及充电方式，同时做好停车引导标识设置
教职工通勤车辆与后勤车辆通行时相互干扰 | 教职工通勤车辆与后勤车辆拥堵 | 限制教职工机动车入园数量，鼓励教职工在通勤出行中利用公共交通或非机动车交通工具，保证地下停车库机动车停车优先满足接送学生机动车辆停车需求。错开教职工通勤车辆与后勤车辆通行时间，避免相互干扰
非机动车停车设施及充电设施缺乏 | 非机动车停放混乱 | 增加非机动车停车设施规划，采用分散式地上非机动车停放以及充电方式，同时做好停车引导标识设置
在学校出入口缺少缓冲空间 | 学校出入口车辆多，易发生拥堵 | 在学校出入口设置缓冲空间，宽度为路缘石线与校门之间的距离，学校出入口与道路交界处靠近缓冲区一侧位置设置阻车桩等隔离设施，充分保障缓冲区内的学生安全；缓冲区隔离设施间距不应超过 1.5 米；隔离设施的颜色应较为醒目。
缺少学生安全步行的步行通道 | 学校出入口两侧车辆多，学生上学放学经过不安全 | 学校出入口两侧设置用于学生安全步行通过的护学通道，护学通道宽度为 1.5 米；护学通道的长度约为 53 米，与集散区相连；护学通道靠近道路一侧应设置连续隔离设施；人行道应降坡至与两侧护学通道平齐，使护学通道与过街无缝连接，保障学生过街的安全和便捷
交通道路规划不合理 | 学生放学形成交通拥堵 | 在“护学通道”端部设置集散区，用于学生及家长到达、离开与等候。根据学生上下学的交通需求，在集散区空闲设置不少于 20 平方米的非机动车停放区；在集散区设置港湾式临时停车，学生下车或上车后车辆随即离开停车位
人行横道两端没有设置无障碍坡道和阻车桩 | 人行横道被占用 | 过街通道设置为 6 米宽，人行横道两端应设置无障碍坡道，并设置阻车桩，人行横道采用发光地砖、警示系统等方式，强化人行横道的预警提示
学生骑行或接送学生家长骑行时没有明确通行空间 | 机动车、非机动车混行 | 非机动车道与机动车道采用标线隔离，可使用醒目的彩色铺装将非机动车道与机动车道、人行道进行区分，便于学生骑行或接送学生家长骑行时明确通行空间
施工期间缺少相应位置的围栏及警示标志 | 施工混乱 | 完善安全措施，文明施工，施工期间在相应位置设置围栏及警示标志，并加强施工运输车辆及人员的教育管理，文明施工。
取消片区道路交通专项规划中在路段规划的路内停车位 | 片区道路交通专项规划中在路段规划的路内停车较多 | 取消片区道路交通专项规划中在路段规划的路内停车位，该路段禁止路内长时间停车。
各个机动车停车库入口处和非机动车停车场入口处缺少停车场入口指示标志牌 | 机动车停车库入口处和非机动车停车场入口处乱停乱放 | 各个机动车停车库入口处和非机动车停车场入口处设置停车场入口指示标志牌
路段两端缺少违规监控。 | 路段车辆违规现象较多 | 增加全路段限速 30km/h 标志，增加禁止长时禁止停车标志，路段两端设置违停监控。
项目车库出入口临近道路没有网格线 | 项目车库出入口车辆拥堵 | 项目车库出入口临近道路施划网格线，禁止出租车等临时停靠车辆在出入口附近停留，避免影响项目车辆进出。
未在人行过街横道前设置交通标志 | 在人行过街横道前儿童较多易发生交通事故 | 在人行过街横道前设置“注意儿童”交通标志
在进入幼儿园出入口路段没有禁止停车标志 | 入幼儿园出入口路段发生交通拥堵 | 在进入幼儿园出入口路段附近时，设置“禁止停车”交通标志；
进入校园周边道路和离开校园周边道路处，未设置限制速度标志及解除限制速度标志 | 进入校园周边道路和离开校园周边道路处发生车辆拥堵 | 进入校园周边道路和离开校园周边道路处，应设置限制速度标志及解除限制速度标志（限速值为 30km/h），并附加“学校区域”辅助标志；
没有设置减速带 | 在幼儿园出入口交通拥堵 | 在幼儿园出入口上下 100m 范围内，以 25m 间隔设置减速带。